## 预算书
工程预算书
建设单位：
工程名称： | “一闸三线”土建2标扫尾恢复项目（炎山泵站围墙和保安室修复）
工程编号：
建筑面积： |  | 平方米
工程造价： | 314557 | 元
经济指标： |  | 元/平方米
编 制 人：
编制人证书编号：
审 核 人：
审核人证书编号：
编制单位：
编制日期： | 2023-11-08

## 工程项目造价汇总表
工程项目造价汇总表
工程名称:“一闸三线”土建2标扫尾恢复项目（炎山泵站围墙和保安室修复） |  |  | 第1页 共1页
序号 | 单项工程名称 | 金额(元) | 其中: 安全文明施工费(元)
1 | 单项工程 | 99361 | 3410
2 | 室外总体 | 215196 | 1024
合 计 |  | 314557 | 4434

## 单项工程造价汇总表
单项工程造价汇总表
工程名称：“一闸三线”土建2标扫尾恢复项目（炎山泵站围墙和保安室修复） 单项工程 |  |  | 第1页 共2页
序号 | 单位工程名称 | 金额(元) | 其中: 安全文明施工费(元)
1 | 房屋建筑与装饰工程 | 93095 | 3195
2 | 安装工程 | 6266 | 215
合 计 |  | 99361 | 3410
单项工程造价汇总表
工程名称：“一闸三线”土建2标扫尾恢复项目（炎山泵站围墙和保安室修复） 室外总体 |  |  | 第2页 共2页
序号 | 单位工程名称 | 金额(元) | 其中: 安全文明施工费(元)
1 | 室外总体 | 190858 | 908
2 | 电气工程 | 24338 | 116
合 计 |  | 215196 | 1024

## 单位工程造价汇总表
单位工程造价汇总表
工程名称：“一闸三线”土建2标扫尾恢复项目（炎山泵站围墙和保安室修复） 单项工程 房屋建筑与装饰工程 |  |  | 第1页 共4页
序号 | 汇 总 内 容 | 金 额(元)
1 | 分部分项工程费 | 70507
1.1 | 土方工程 | 595
1.2 | 一般土建 | 24260
1.3 | 装饰工程 | 45652
2 | 措施项目费 | 22588
2.1 | 总价措施项目费 | 3842
2.1.1 | 安全文明施工费 | 3195
2.1.2 | 其他总价措施费 | 312
2.1.3 | 防尘喷雾措施费 | 335
2.2 | 单价措施项目费 | 18746
3 | 其他项目费
3.1 | 暂列金额
3.2 | 专业工程暂估价
3.3 | 总承包服务费
合 计=1+2+3 |  | 93095
单位工程造价汇总表
工程名称：“一闸三线”土建2标扫尾恢复项目（炎山泵站围墙和保安室修复） 单项工程 安装工程 |  |  | 第2页 共4页
序号 | 汇 总 内 容 | 金 额(元)
1 | 分部分项工程费 | 5887
1.1 | 电气工程 | 5133
1.2 | 水卫工程 | 754
2 | 措施项目费 | 379
2.1 | 总价措施项目费 | 259
2.1.1 | 安全文明施工费 | 215
2.1.2 | 其他总价措施费 | 21
2.1.3 | 防尘喷雾措施费 | 23
2.2 | 单价措施项目费 | 120
3 | 其他项目费
3.1 | 暂列金额
3.2 | 专业工程暂估价
3.3 | 总承包服务费
合 计=1+2+3 |  | 6266
单位工程造价汇总表
工程名称：“一闸三线”土建2标扫尾恢复项目（炎山泵站围墙和保安室修复） 室外总体 室外总体 |  |  | 第3页 共4页
序号 | 汇 总 内 容 | 金 额(元)
1 | 分部分项工程费 | 142756
1.1 | 挡墙 | 142756
2 | 措施项目费 | 48102
2.1 | 总价措施项目费 | 1665
2.1.1 | 安全文明施工费 | 908
2.1.2 | 其他总价措施费 | 662
2.1.3 | 防尘喷雾措施费 | 95
2.2 | 单价措施项目费 | 46437
3 | 其他项目费
3.1 | 暂列金额
3.2 | 专业工程暂估价
3.3 | 总承包服务费
合 计=1+2+3 |  | 190858
单位工程造价汇总表
工程名称：“一闸三线”土建2标扫尾恢复项目（炎山泵站围墙和保安室修复） 室外总体 电气工程 |  |  | 第4页 共4页
序号 | 汇 总 内 容 | 金 额(元)
1 | 分部分项工程费 | 24126
1.1 | 电气工程 | 24126
2 | 措施项目费 | 212
2.1 | 总价措施项目费 | 212
2.1.1 | 安全文明施工费 | 116
2.1.2 | 其他总价措施费 | 84
2.1.3 | 防尘喷雾措施费 | 12
2.2 | 单价措施项目费
3 | 其他项目费
3.1 | 暂列金额
3.2 | 专业工程暂估价
3.3 | 总承包服务费
合 计=1+2+3 |  | 24338

## 分部分项工程量清单与计价表
分部分项工程量清单与计价表
工程名称：“一闸三线”土建2标扫尾恢复项目（炎山泵站围墙和保安室修复） | [6 empty] | 第1页 共6页
序号 | 项目编码 | 项目名称 | 项目特征描述 | 计量单位 | 工程量 | 金 额(元)
[6 empty] | 综合单价 |  | 合价
单项工程 | [8 empty] | 单项工程(17房屋建筑与装饰)
房屋建筑与装饰工程 | [8 empty] | 单位工程(17房屋建筑与装饰)
土方工程 | [8 empty] | 分项工程(17房屋建筑与装饰)
1 | 010101001001 | 平整场地 | (1)平整场地(挖掘机) | m2 | 14.28 | 1.5 |  | 21.42
2 | 010101004001 | 挖基坑土方 | (1)土壤类别:三类土 (2)挖土深度:4m以内 | m3 | 14.872 | 8.17 |  | 121.5
3 | 010101003001 | 挖沟槽土方 | (1)三类土 (2)4m以内 | m3 | 12.177 | 8.59 |  | 104.6
4 | 010103001001 | 回填方 | (1)填方来源、运距:原土回填 | m3 | 15.734 | 15.06 |  | 236.95
5 | 010103002001 | 余方弃置 | (1)废弃料品种:拆除垃圾 (2)运距:3km | m3 | 8.964 | 12.32 |  | 110.44
一般土建 | [8 empty] | 分项工程(17房屋建筑与装饰)
6 | 010501001001 | 垫层 | (1)混凝土种类（商品混凝土、现场拌制，泵送、非泵送）:泵送商品砼 (2)混凝土强度等级:C20 | m3 | 2.194 | 554.12 |  | 1215.74
7 | 010501003001 | 独立基础 | (1)混凝土种类（商品混凝土、现场拌制，泵送、非泵送）:泵送商品砼 (2)混凝土强度等级:C30 | m3 | 5.059 | 573.11 |  | 2899.36
8 | 010503001001 | 基础梁 | (1)混凝土种类（商品混凝土、现场拌制，泵送、非泵送）:泵送商品砼 (2)混凝土强度等级:C30 | m3 | 1.43 | 579.47 |  | 828.64
9 | 010502001001 | 矩形柱 | (1)泵送商品砼 (2)C30 | m3 | 3.456 | 592.85 |  | 2048.89
10 | 010505001001 | 有梁板 | (1)泵送商品砼 (2)P6C30 | m3 | 3.411 | 577.5 |  | 1969.85
11 | 010505006001 | 栏板 | (1)混凝土种类（商品混凝土、现场拌制，泵送、非泵送）:泵送商品砼 (2)混凝土强度等级:C30 | m3 | 1.422 | 630.03 |  | 895.9
12 | 010503004001 | 圈梁 | (1)墙底补高 (2)混凝土种类（商品混凝土、现场拌制，泵送、非泵送）:非泵送商品砼 (3)混凝土强度等级:C20 | m3 | 4.224 | 787.01 |  | 3324.33
13 | 010507005001 | 压顶 | (1)压顶 (2)混凝土种类（商品混凝土、现场拌制，泵送、非泵送）:预拌 | m3 | 0.07 | 738.57 |  | 51.7
分部分项工程量清单与计价表
工程名称：“一闸三线”土建2标扫尾恢复项目（炎山泵站围墙和保安室修复） | [6 empty] | 第2页 共6页
序号 | 项目编码 | 项目名称 | 项目特征描述 | 计量单位 | 工程量 | 金 额(元)
[6 empty] | 综合单价 |  | 合价
非泵送普通混凝土 (3)混凝土强度等级:C20
14 | 010402001001 | 砌块墙 | (1)砌块品种、规格、强度等级:蒸压加气混凝土砌块墙 (2)墙体类型、砌筑高度:3.2m (3)砂浆强度等级: | m3 | 6.146 | 701.15 |  | 4309.27
15 | 010515001007 | 现浇构件钢筋 | (1)钢筋种类、规格：一级钢Ф6 | t | 0.022 | 6651.82 |  | 146.34
16 | 010515001006 | 现浇构件钢筋 | (1)钢筋种类、规格：一级钢Ф8 | t | 0.003 | 6420 |  | 19.26
17 | 010515001001 | 现浇构件钢筋 | (1)钢筋种类、规格：三级钢Ф8 | t | 0.339 | 6133.81 |  | 2079.36
18 | 010515001005 | 现浇构件钢筋 | (1)钢筋种类、规格：三级钢Ф10 | t | 0.108 | 6133.8 |  | 662.45
19 | 010515001003 | 现浇构件钢筋 | (1)钢筋种类、规格：三级钢Ф12 | t | 0.167 | 5881.02 |  | 982.13
20 | 010515001013 | 现浇构件钢筋 | (1)钢筋种类、规格：三级钢Ф16 | t | 0.192 | 5768.96 |  | 1107.64
21 | 010515001004 | 现浇构件钢筋 | (1)钢筋种类、规格：三级钢Ф18 | t | 0.298 | 5768.96 |  | 1719.15
装饰工程 | [8 empty] | 分项工程(17房屋建筑与装饰)
22 | 010501001002 | 垫层 | (1)混凝土种类（商品混凝土、现场拌制，泵送、非泵送）:泵送商品砼 (2)混凝土强度等级:C15 | m3 | 0.684 | 533.51 |  | 364.92
23 | 011102003001 | 块料楼地面 | (1)20厚1:3干硬性水泥砂浆结合层 (2)面层材料品种、规格、颜色:800*800防滑砖地面 | m2 | 11.4 | 195.97 |  | 2234.06
24 | 011105003001 | 块料踢脚线 | (1)踢脚线高度:120mm (2)粘贴层厚度、材料种类:5厚1:2水泥砂浆粘结层 (3)面层材料品种、规格、颜色:玻化砖踢脚 (4)9厚1:3水泥砂浆打底压实抹平 (5)素水泥浆一道 | m2 | 1.488 | 316.39 |  | 470.79
25 | 011201004002 | 立面砂浆找平层 | (1)界面剂类型:界面剂一道甩毛 (2)找平层砂浆厚度、配合比:10厚粉刷石灰膏砂浆分层抹平 | m2 | 37.672 | 32.86 |  | 1237.9
26 | 011406001002 | 抹灰面油漆涂料 | (1)腻子种类、遍数:2厚面层耐水腻子刮平 (2)油漆涂料品种、遍数（或厚度）:白色水性水泥漆涂料 | m2 | 37.672 | 35.22 |  | 1326.81
分部分项工程量清单与计价表
工程名称：“一闸三线”土建2标扫尾恢复项目（炎山泵站围墙和保安室修复） | [6 empty] | 第3页 共6页
序号 | 项目编码 | 项目名称 | 项目特征描述 | 计量单位 | 工程量 | 金 额(元)
[6 empty] | 综合单价 |  | 合价
27 | 011301001001 | 天棚抹灰 | (1)素水泥浆一道甩毛 (2)5厚1:0.5:3水泥石灰膏砂浆打底 | m2 | 11.4 | 35.14 |  | 400.6
28 | 011406001003 | 抹灰面油漆涂料 | (1)腻子种类、遍数:2厚面层耐水腻子刮平、3~5厚底基防裂腻子分遍找平 (2)油漆涂料品种、遍数（或厚度）:白色水性水泥漆涂料 | m2 | 11.4 | 52.72 |  | 601.01
29 | 011201004003 | 立面砂浆找平层 | (1)界面剂类型:专用界面剂甩毛 (2)找平层砂浆厚度、配合比:6厚1:2.5水泥砂浆找平、9厚1:3专用水泥砂浆打底扫毛 | m2 | 71.8 | 65.04 |  | 4669.87
30 | 011406001004 | 抹灰面油漆涂料 | (1)油漆涂料品种、遍数（或厚度）:真石漆 | m2 | 71.8 | 118.72 |  | 8524.1
31 | 011201004004 | 立面砂浆找平层 | (1)找平层砂浆厚度、配合比:20厚1:2防水水泥砂浆抹平 | m2 | 14.22 | 57.03 |  | 810.97
32 | 011101001001 | 水泥砂浆楼地面 | (1)面层厚度、砂浆配合比:40厚C20细石混凝土 | m2 | 14.28 | 41.97 |  | 599.33
33 | 010515003001 | 钢筋网片 | (1)C6钢筋网片，双向中距150绑扎或点焊 | t | 0.042 | 6982.38 |  | 293.26
34 | 011101006002 | 平面砂浆找平层 | (1)找平层厚度、砂浆配合比:10mm厚低标号砂浆隔离层 | m2 | 14.28 | 21.99 |  | 314.02
35 | 010902001001 | 屋面卷材防水 | (1)1.2MM厚三元乙丙橡胶防水卷材两道 | m2 | 14.28 | 55.34 |  | 790.26
36 | 010902002001 | 屋面涂膜防水 | (1)涂膜厚度、遍数:1.5MM厚橡化沥青非固化防水涂料 | m2 | 14.28 | 43.51 |  | 621.32
37 | 011101006003 | 平面砂浆找平层 | (1)找平层厚度、砂浆配合比:20MM厚1:3水泥砂浆找平层 | m2 | 14.28 | 32.12 |  | 458.67
38 | 011001001001 | 保温隔热屋面 | (1)保温隔热材料品种、规格、厚度:30mm厚热固型改性聚苯乙烯板 | m2 | 14.28 | 49.88 |  | 712.29
39 | 010902008001 | 屋面变形缝 | (1)屋面分格缝做法:12J201 2.1.4/A1 | m | 47.6 | 17.58 |  | 836.81
40 | 010802003001 | 钢质防火门 | (1)不锈钢乙级防火门 | m2 | 3.24 | 687.98 |  | 2229.06
41 | 010807001001 | 金属（塑钢、断桥）窗 | (1)框、扇材质:铝合金推拉窗 (2)玻璃品种、厚度:5透光+12空气+5透光 | m2 | 7.92 | 561.89 |  | 4450.17
42 | 010507001001 | 散水、坡道 | (1)散水 (2)详图集12J003-1/A1 | m2 | 7.62 | 171.64 |  | 1307.9
43 | 010507001002 | 散水、坡道 | (1)坡道 (2)详12J003-4A/A7 | m2 | 2.7 | 259.73 |  | 701.27
44 | 010507003001 | 电缆沟、地沟、明暗沟 | (1)明沟 | m | 19.4 | 423.85 |  | 8222.69
分部分项工程量清单与计价表
工程名称：“一闸三线”土建2标扫尾恢复项目（炎山泵站围墙和保安室修复） | [6 empty] | 第4页 共6页
序号 | 项目编码 | 项目名称 | 项目特征描述 | 计量单位 | 工程量 | 金 额(元)
[6 empty] | 综合单价 |  | 合价
(2)详12J003-9/A3 (3)20厚成品钢板蓖子盖板
45 | 011506003001 | 玻璃雨篷 | (1)玻璃雨篷固定方式:点支式 (2)龙骨材料种类、规格、中距:80*80不锈钢管，外喷氟碳漆 (3)玻璃材料品种、规格:8+8夹胶玻璃 | m2 | 2.31 | 1380.42 |  | 3188.77
46 | 01BC001 | 后置件 | (1)石材墙面(后置件) | 套 | 3 | 95.12 |  | 285.36
安装工程 | [8 empty] | 单位工程(17安装)
电气工程 | [8 empty] | 分项工程(17安装)
47 | 030404017001 | 配电箱 | (1)成套配电箱安装 LA | 台 | 1 | 1371.68 |  | 1371.68
48 | 030411001001 | 配管 | (1)砖、混凝土结构暗配 RC20 | m | 24.24 | 21.77 |  | 527.7
49 | 030411004001 | 配线 | (1)穿照明线 (铜芯 BV-2.5) | m | 59.7 | 3.73 |  | 222.68
50 | 030412005001 | 荧光灯 | (1)双管荧光灯 2*20W | 套 | 1 | 179.31 |  | 179.31
51 | 030404034001 | 照明开关 | (1)单联开关 250V 10A | 个 | 1 | 15.26 |  | 15.26
52 | 030404035003 | 插座 | (1)普通插座 250V 10A | 个 | 3 | 20.2 |  | 60.6
53 | 030404035004 | 插座 | (1)空调插座 250V 16A | 个 | 1 | 23.26 |  | 23.26
54 | 030411006003 | 接线盒 | (1)接线盒安装(暗装开关(插座)盒) | 个 | 5 | 7.75 |  | 38.75
55 | 030411006004 | 接线盒 |  | 个 | 1 | 7.56 |  | 7.56
56 | 030414002001 | 送配电装置系统 | (1)输配电装置系统调试(≤1kV交流供电) | 系统 | 1 | 342.18 |  | 342.18
防雷接地
57 | 030409004001 | 均压环 | (1)避雷网安装(均压环敷设 利用圈梁钢筋) | m | 14.34 | 5.41 |  | 77.58
58 | 030409005001 | 避雷网 | (1)避雷网安装(沿折板支架敷设) | m | 15.74 | 40.46 |  | 636.84
59 | 030409003001 | 避雷引下线 | (1)避雷网安装(沿折板支架敷设) (2)避雷网安装(柱钢筋与圈梁钢筋焊接) (3)避雷网安装(接地测试点安装) | m | 24.8 | 20.36 |  | 504.93
60 | 030409002001 | 接地母线 | (1)接地母线敷设(户内接地母线敷设)-40*4 | m | 2.81 | 21.9 |  | 61.54
61 | 030409008001 | 等电位端子箱、测试板 | (1)等电位装置安装(总等电位端子箱 暗装) | 台/块 | 1 | 144.2 |  | 144.2
62 | 030414011001 | 接地装置 | (1)接地系统测试(接 | 系统 | 1 | 918.7 |  | 918.7
分部分项工程量清单与计价表
工程名称：“一闸三线”土建2标扫尾恢复项目（炎山泵站围墙和保安室修复） | [6 empty] | 第5页 共6页
序号 | 项目编码 | 项目名称 | 项目特征描述 | 计量单位 | 工程量 | 金 额(元)
[6 empty] | 综合单价 |  | 合价
地网)
水卫工程 | [8 empty] | 分项工程(17安装)
63 | 031001006001 | 塑料管 |  | m | 7.6 | 72.67 |  | 552.29
64 | 030901013001 | 灭火器 |  | 具 | 2 | 100.88 |  | 201.76
室外总体 | [8 empty] | 单项工程(17房屋建筑与装饰)
室外总体 | [8 empty] | 单位工程(17房屋建筑与装饰)
挡墙 | [8 empty] | 分项工程(17房屋建筑与装饰)
65 | 010101004002 | 挖基坑土方 | (1)土壤类别:三类土 (2)挖土深度:2m以内 | m3 | 67.424 | 6.81 |  | 459.16
66 | 010101003007 | 挖沟槽土方 | (1)三类土 (2)2m以内 | m3 | 69.696 | 6.32 |  | 440.48
67 | 010103001012 | 回填方 | (1)填方来源、运距:原土回填 | m3 | 91.662 | 15.06 |  | 1380.43
68 | 010103002007 | 余方弃置 | (1)废弃料品种:拆除垃圾 (2)运距:3km | m3 | 31.761 | 12.32 |  | 391.3
69 | 010501001004 | 垫层 | (1)混凝土种类（商品混凝土、现场拌制，泵送、非泵送）:商品混凝土 (2)混凝土强度等级:C15 | m3 | 9.936 | 533.51 |  | 5300.96
70 | 010501003002 | 独立基础 | (1)混凝土种类（商品混凝土、现场拌制，泵送、非泵送）:商品混凝土 (2)混凝土强度等级:C30 | m3 | 2.322 | 573.11 |  | 1330.76
71 | 010503001002 | 基础梁 | (1)混凝土种类（商品混凝土、现场拌制，泵送、非泵送）:商品混凝土 (2)混凝土强度等级:C30 | m3 | 27.888 | 579.47 |  | 16160.26
72 | 010502001002 | 矩形柱 | (1)混凝土种类（商品混凝土、现场拌制，泵送、非泵送）:商品混凝土 (2)混凝土强度等级:C30 | m3 | 17.544 | 593.9 |  | 10419.38
73 | 010402001002 | 砌块墙 | (1)砌块品种、规格、强度等级:混凝土空心砌块 (2)墙体类型、砌筑高度:1800mm (3)砂浆强度等级:现拌混合砂浆 | m3 | 47.808 | 607.51 |  | 29043.84
74 | 011201004005 | 立面砂浆找平层 | (1)外墙面水泥砂浆找平抹灰(砖墙、混凝土墙 9+5mm厚) | m2 | 584.32 | 56.88 |  | 33236.12
75 | 011202003001 | 柱、梁面砂浆找平 | (1)内墙面水泥砂浆找平抹灰(独立矩形柱( | m2 | 15.136 | 44.97 |  | 680.67
分部分项工程量清单与计价表
工程名称：“一闸三线”土建2标扫尾恢复项目（炎山泵站围墙和保安室修复） | [6 empty] | 第6页 共6页
序号 | 项目编码 | 项目名称 | 项目特征描述 | 计量单位 | 工程量 | 金 额(元)
[6 empty] | 综合单价 |  | 合价
梁)9+5mm厚)
76 | 010507005002 | 压顶 | (1)压顶 (2)混凝土种类（商品混凝土、现场拌制，泵送、非泵送）:预拌非泵送普通混凝土 (3)混凝土强度等级:C20 | m3 | 6.282 | 776.22 |  | 4876.21
77 | 010515001012 | 现浇构件钢筋 | (1)钢筋种类、规格：三级钢Ф6 | t | 0.699 | 6133.82 |  | 4287.54
78 | 010515001009 | 现浇构件钢筋 | (1)钢筋种类、规格：三级钢Ф8 | t | 0.42 | 6133.81 |  | 2576.2
79 | 010515001008 | 现浇构件钢筋 | (1)钢筋种类、规格：三级钢Ф12 | t | 4.521 | 5881 |  | 26588
80 | 010515001011 | 现浇构件钢筋 | (1)钢筋种类、规格：三级钢Ф14 | t | 0.751 | 5824.97 |  | 4374.55
81 | 030609001001 | 钢管 | (1)预埋Φ70钢管 | m | 17.2 | 70.35 |  | 1210.02
电气工程 | [8 empty] | 单位工程(17安装)
电气工程 | [8 empty] | 分项工程(17安装)
82 | 030411001008 | 配管 | (1)埋地敷设 RC40 | m | 100 | 40.76 |  | 4076
83 | 030408001002 | 电力电缆 | (1)室内铜芯电力电缆敷设 YJV-0.6/1kV-5*10 五芯电力电缆敷设 | m | 100 | 59.36 |  | 5936
84 | 030408006002 | 电力电缆头 | (1)1KV以下室内干包式铜芯电力电缆(电缆截面≤10mm2) 五芯电力电缆头制作安装 | 个 | 2 | 104.99 |  | 209.98
85 | 010101003008 | 挖沟槽土方 | (1)人工挖沟槽土方(三类土 槽深2m以内) 人工辅助机械开挖不超过总挖方量5% (2)小型挖掘机挖槽坑土方(装车 三类土) (3)小型挖掘机挖槽坑土方(不装车 三类土) | m3 | 115.608 | 11.41 |  | 1319.09
86 | 010103001013 | 回填方 | (1)回填工程(槽坑回填砂 人工摊铺机械夯实) | m3 | 40.8 | 195.82 |  | 7989.46
87 | 010103001014 | 回填方 | (1)回填工程(填土机械夯实 槽坑) | m3 | 64.808 | 10.7 |  | 693.45
88 | 010404001002 | 垫层 | (1)黄沙 | m3 | 7 | 226.33 |  | 1584.31
89 | 010103002008 | 余方弃置 | (1)土方 (2)3km | m3 | 41.116 | 12.32 |  | 506.55
90 | 040205001002 | 人（手）孔井 | (1)轻型铸铁井盖井座 (2)砌筑井 (3)规格尺寸:800*800*800mm (4)详图集07SD101-8 P122 | 座 | 1 | 1811.2 |  | 1811.2
合 计 | [7 empty] | 243275.87

## 总价措施项目清单与计价表(含分项)
总价措施项目清单与计价表
工程名称：“一闸三线”土建2标扫尾恢复项目（炎山泵站围墙和保安室修复） |  |  |  | 第1页 共1页
序号 | 项 目 名 称 | 计 算 基 础 (元) | 费 率(%) | 金 额(元)
单项工程
房屋建筑与装饰工程
土方工程
1 | 安全文明施工费 | 595 | 3.58 | 21
2 | 其他总价措施费 | 595 | 0.35 | 2
3 | 防尘喷雾措施费 | 21 | 10.5 | 2
一般土建
1 | 安全文明施工费 | 37840 | 3.58 | 1355
2 | 其他总价措施费 | 37840 | 0.35 | 132
3 | 防尘喷雾措施费 | 1355 | 10.5 | 142
装饰工程
1 | 安全文明施工费 | 50818 | 3.58 | 1819
2 | 其他总价措施费 | 50818 | 0.35 | 178
3 | 防尘喷雾措施费 | 1819 | 10.5 | 191
安装工程
电气工程
1 | 安全文明施工费 | 5241 | 3.58 | 188
2 | 其他总价措施费 | 5241 | 0.35 | 18
3 | 防尘喷雾措施费 | 188 | 10.5 | 20
水卫工程
1 | 安全文明施工费 | 766 | 3.58 | 27
2 | 其他总价措施费 | 766 | 0.35 | 3
3 | 防尘喷雾措施费 | 27 | 10.5 | 3
室外总体
室外总体
挡墙
1 | 安全文明施工费 | 189193 | 0.48 | 908
2 | 其他总价措施费 | 189193 | 0.35 | 662
3 | 防尘喷雾措施费 | 908 | 10.5 | 95
电气工程
电气工程
1 | 安全文明施工费 | 24126 | 0.48 | 116
2 | 其他总价措施费 | 24126 | 0.35 | 84
3 | 防尘喷雾措施费 | 116 | 10.5 | 12
合 计 |  |  |  | 5978

## 单价措施项目清单与计价表
单价措施项目清单与计价表
工程名称：“一闸三线”土建2标扫尾恢复项目（炎山泵站围墙和保安室修复） | [6 empty] | 第1页 共2页
序号 | 项目编码 | 项目名称 | 项目特征描述 | 计量单位 | 工程量 | 金 额(元)
[6 empty] | 综合单价 |  | 合价
单项工程 | [8 empty] | 单项工程(17房屋建筑与装饰)
房屋建筑与装饰工程 | [8 empty] | 单位工程(17房屋建筑与装饰)
土方工程 | [8 empty] | 分项工程(17房屋建筑与装饰)
一般土建 | [8 empty] | 分项工程(17房屋建筑与装饰)
1 | 011702001001 | 基础模板 | (1)现浇混凝土胶合板模板(基础 垫层) | m2 | 5.84 | 77.73 |  | 453.94
2 | 011702001002 | 基础模板 | (1)现浇混凝土胶合板模板(基础 独立基础) | m2 | 8.64 | 78.96 |  | 682.21
3 | 011702001003 | 基础模板 | (1)现浇混凝土胶合板模板(基础 无底模基础梁、地圈梁) | m2 | 11.88 | 68.41 |  | 812.71
4 | 011702002001 | 柱模板 | (1)现浇混凝土胶合板模板(柱 独立矩形柱) | m2 | 34.56 | 86.51 |  | 2989.79
5 | 011702014001 | 有梁板模板 | (1)现浇混凝土胶合板模板(板 有梁板) | m2 | 26.322 | 105.05 |  | 2765.13
6 | 011702021001 | 栏板模板 | (1)现浇混凝土胶合板模板(板 栏板) | m2 | 28.44 | 77.54 |  | 2205.24
7 | 011702008001 | 圈梁模板 | (1)现浇混凝土胶合板模板(梁 圈梁) | m2 | 42.24 | 73.71 |  | 3113.51
8 | 011702025001 | 其他现浇构件模板 | (1)现浇混凝土胶合板模板(其他构件 压顶) | m2 | 0.704 | 75.92 |  | 53.45
9 | 011701003001 | 砌筑脚手架 | (1)服务对象:内墙 (2)搭设高度:3.2m | m2 | 42.24 | 11.94 |  | 504.35
装饰工程 | [8 empty] | 分项工程(17房屋建筑与装饰)
10 | 011701002001 | 外脚手架及垂直封闭安全网 | (1)外墙面 (2)落地式钢管 (3)30m以内 (4)钢管 (5)密目安全网（阻燃） | m2 | 82.96 | 60.57 |  | 5024.89
11 | 011701006001 | 满堂装饰脚手架 | (1)服务对象（天棚和墙面或天棚）:天棚和墙面 (2)服务高度:3.7m | m2 | 11.4 | 12.34 |  | 140.68
安装工程 | [8 empty] | 单位工程(17安装)
电气工程 | [8 empty] | 分项工程(17安装)
12 | 031301017001 | 脚手架搭拆 |  | 项 | 1 | 107.99 |  | 107.99
水卫工程 | [8 empty] | 分项工程(17安装)
13 | 031301017002 | 脚手架搭拆 |  | 项 | 1 | 11.6 |  | 11.6
室外总体 | [8 empty] | 单项工程(17房屋建筑与装饰)
室外总体 | [8 empty] | 单位工程(17房屋建筑与装饰)
挡墙 | [8 empty] | 分项工程(17房屋建筑与装饰)
14 | 011705001001 | 大型机械设备进出场及安拆 |  | 项 | 1 | 2654.92 |  | 2654.92
15 | 011702001004 | 基础模板 | (1)现浇混凝土胶合板模板(基础 垫层) | m2 | 31.72 | 77.73 |  | 2465.6
16 | 011702001005 | 基础模板 | (1)现浇混凝土胶合板模板(基础 独立 | m2 | 20.64 | 78.96 |  | 1629.73
单价措施项目清单与计价表
工程名称：“一闸三线”土建2标扫尾恢复项目（炎山泵站围墙和保安室修复） | [6 empty] | 第2页 共2页
序号 | 项目编码 | 项目名称 | 项目特征描述 | 计量单位 | 工程量 | 金 额(元)
[6 empty] | 综合单价 |  | 合价
基础)
17 | 011702001006 | 基础模板 | (1)现浇混凝土胶合板模板(基础 无底模基础梁、地圈梁) | m2 | 239.04 | 68.41 |  | 16352.73
18 | 011702002002 | 柱模板 | (1)现浇混凝土胶合板模板(柱 独立矩形柱) | m2 | 172 | 86.27 |  | 14838.44
19 | 011702025002 | 其他现浇构件模板 | (1)现浇混凝土胶合板模板(其他构件 压顶) | m2 | 60 | 75.92 |  | 4555.2
20 | 011701003002 | 砌筑脚手架 | (1)服务对象:内墙 (2)搭设高度:3.2m | m2 | 330 | 11.94 |  | 3940.2
电气工程 | [8 empty] | 单位工程(17安装)
电气工程 | [8 empty] | 分项工程(17安装)
合 计 | [7 empty] | 65302.31

## 其他项目清单与计价汇总表
其他项目清单与计价汇总表
工程名称：“一闸三线”土建2标扫尾恢复项目（炎山泵站围墙和保安室修复） |  |  | 第1页 共1页
序号 | 项 目 名 称 | 金额(元) | 备注
1 | 暂列金额
2 | 专业工程暂估价
3 | 总承包服务费
合 计 |  |  | ——

## 暂列金额明细表
暂列金额明细表
工程名称：“一闸三线”土建2标扫尾恢复项目（炎山泵站围墙和保安室修复） |  |  | 第1页 共1页
序号 | 项 目 名 称 | 金额(元) |  | 备 注
1 | 设计变更和现场签证暂列金额
2 | 优质工程增加费
3 | 缩短定额工期增加费
4 | 发包人检测费
5 | 工程噪音超标排污费
6 | 渣土收纳费
7 | 加固工程检测费用
合 计 |  |  |  | ——

## 专业工程暂估价明细表
专业工程暂估价明细表
工程名称：“一闸三线”土建2标扫尾恢复项目（炎山泵站围墙和保安室修复） |  |  | 第1页 共1页
序号 | 项 目 名 称 | 金额(元) |  | 备 注
合 计 |  |  |  | ——

## 总承包服务费计价表
总承包服务费计价表
工程名称：“一闸三线”土建2标扫尾恢复项目（炎山泵站围墙和保安室修复） |  |  |  | 第1页 共1页
序号 | 项 目 名 称 | 计算基础(元) | 费率(%) | 金额(元)
合 计

## 分部分项工程量清单综合单价分析表
分部分项工程量清单综合单价分析表
工程名称：“一闸三线”土建2标扫尾恢复项目（炎山泵站围墙和保安室修复） | [11 empty] | 第1页 共14页
序号 | 项目编码 | 项目名称及特征描述 | 单位 | 工程量 | 综合单价组成(元) | [7 empty] | 综合单价 (元)
[5 empty] | 人工费 | 材料费 | 其中： 设备费 | 施工机具使用费 | 企业管理费 | 利润 | 规费 | 税金
单项工程 | [13 empty] | 单项工程(17房屋建筑与装饰)
房屋建筑与装饰工程 | [13 empty] | 单位工程(17房屋建筑与装饰)
土方工程 | [13 empty] | 分项工程(17房屋建筑与装饰)
1 | 010101001001 | 平整场地 (1)平整场地(挖掘机) | m2 | 14.28 | 0.06 |  |  | 1.16 | 0.08 | 0.08 |  | 0.12 | 1.5
1.1 | 10101003 | 平整场地(挖掘机) | m2 | 14.28 | 0.06 |  |  | 1.16 | 0.08 | 0.08 |  | 0.12 | 1.5
2 | 010101004001 | 挖基坑土方 (1)土壤类别:三类土 (2)挖土深度:2m以内 | m3 | 14.872 | 3.68 |  |  | 2.94 | 0.46 | 0.42 |  | 0.68 | 8.17
2.1 | 10101031T | 人工挖基坑土方(三类土 坑深4m以内) 人工辅助机械开挖不超过总挖方量5% | m3 | 0.744 | 65.86 |  |  |  | 4.54 | 4.22 |  | 6.72 | 81.34
2.2 | 10101055 | 挖掘机挖槽坑土方(不装车 三类土) | m3 | 14.128 | 0.41 |  |  | 3.09 | 0.24 | 0.22 |  | 0.36 | 4.32
3 | 010101003001 | 挖沟槽土方 (1)三类土 (2)2m以内 | m3 | 12.177 | 3.51 |  |  | 3.44 | 0.48 | 0.44 |  | 0.71 | 8.59
3.1 | 10101019T | 人工挖沟槽土方(三类土 槽深4m以内) 人工辅助机械开挖不超过总挖方量5% | m3 | 0.609 | 62.47 |  |  |  | 4.31 | 4.01 |  | 6.37 | 77.16
3.2 | 10101055 | 挖掘机挖槽坑土方(不装车 三类土) | m3 | 1.606 | 0.41 |  |  | 3.09 | 0.24 | 0.22 |  | 0.36 | 4.32
3.3 | 10101058 | 挖掘机挖槽坑土方(装车 三类土) | m3 | 9.962 | 0.41 |  |  | 3.71 | 0.28 | 0.26 |  | 0.42 | 5.08
4 | 010103001001 | 回填方 (1)填方来源、运距:原土回填 | m3 | 15.734 | 12.15 | 0.05 |  |  | 0.84 | 0.78 |  | 1.24 | 15.06
4.1 | 10101101 | 回填工程(填土人工夯实 槽坑) | m3 | 15.734 | 12.15 | 0.05 |  |  | 0.84 | 0.78 |  | 1.24 | 15.06
5 | 010103002001 | 余方弃置 (1)废弃料品种:拆除垃圾 (2)运距:3km | m3 | 8.964 | 0.18 |  |  | 9.79 | 0.69 | 0.64 |  | 1.02 | 12.32
5.1 | 10101086T | 自卸汽车运土(载重10t以外 运距3km以内) | m3 | 8.964 | 0.18 |  |  | 9.79 | 0.69 | 0.64 |  | 1.02 | 12.32
一般土建 | [13 empty] | 分项工程(17房屋建筑与装饰)
6 | 010501001001 | 垫层 (1)混凝土种类（商品混凝土、现场拌制，泵送、非泵送）:泵送商品砼 | m3 | 2.194 | 50.2 | 398.43 |  |  | 30.96 | 28.78 |  | 45.75 | 554.12
分部分项工程量清单综合单价分析表
工程名称：“一闸三线”土建2标扫尾恢复项目（炎山泵站围墙和保安室修复） | [11 empty] | 第2页 共14页
序号 | 项目编码 | 项目名称及特征描述 | 单位 | 工程量 | 综合单价组成(元) | [7 empty] | 综合单价 (元)
[5 empty] | 人工费 | 材料费 | 其中： 设备费 | 施工机具使用费 | 企业管理费 | 利润 | 规费 | 税金
(2)混凝土强度等级:C20
6.1 | 10105001T | 基础(C20预拌泵送普通混凝土 垫层) | m3 | 2.194 | 50.2 | 398.43 |  |  | 30.96 | 28.78 |  | 45.75 | 554.12
7 | 010501003001 | 独立基础 (1)混凝土种类（商品混凝土、现场拌制，泵送、非泵送）:泵送商品砼 (2)混凝土强度等级:C30 | m3 | 5.059 | 36 | 428.01 |  |  | 32.02 | 29.76 |  | 47.32 | 573.11
7.1 | 10105003T | C30预拌泵送普通混凝土(独立基础) | m3 | 5.059 | 36 | 428.01 |  |  | 32.02 | 29.76 |  | 47.32 | 573.11
8 | 010503001001 | 基础梁 (1)混凝土种类（商品混凝土、现场拌制，泵送、非泵送）:泵送商品砼 (2)混凝土强度等级:C30 | m3 | 1.43 | 39.91 | 429.25 |  |  | 32.37 | 30.09 |  | 47.85 | 579.47
8.1 | 10105015T | C30预拌泵送普通混凝土(基础梁) | m3 | 1.43 | 39.91 | 429.25 |  |  | 32.37 | 30.09 |  | 47.85 | 579.47
9 | 010502001001 | 矩形柱 (1)泵送商品砼 (2)C30 | m3 | 3.456 | 55.61 | 424.38 |  |  | 33.12 | 30.79 |  | 48.95 | 592.85
9.1 | 10105011T | C30预拌泵送普通混凝土(独立矩形柱) | m3 | 3.456 | 55.61 | 424.38 |  |  | 33.12 | 30.79 |  | 48.95 | 592.85
10 | 010505001001 | 有梁板 (1)泵送商品砼 (2)P6C30 | m3 | 3.411 | 37.5 | 429.83 |  | 0.24 | 32.26 | 29.99 |  | 47.68 | 577.5
10.1 | 10105024T | C30预拌泵送普通混凝土(有梁板) | m3 | 3.411 | 37.5 | 429.83 |  | 0.24 | 32.26 | 29.99 |  | 47.68 | 577.5
11 | 010505006001 | 栏板 (1)混凝土种类（商品混凝土、现场拌制，泵送、非泵送）:泵送商品砼 (2)混凝土强度等级:C30 | m3 | 1.422 | 81.99 | 428.1 |  |  | 35.2 | 32.72 |  | 52.02 | 630.03
11.1 | 10105030T | C30预拌泵送普通混凝土(栏板) | m3 | 1.422 | 81.99 | 428.1 |  |  | 35.2 | 32.72 |  | 52.02 | 630.03
12 | 010503004001 | 圈梁 (1)墙底补高 (2)混凝土种类（商品混凝土、现场拌制，泵送、非泵送）:非泵送商品砼 (3)混凝土强度等级:C20 | m3 | 4.224 | 266.15 | 371.04 |  |  | 43.97 | 40.87 |  | 64.98 | 787.01
12.1 | 10105019T | C20预拌非泵送普通混凝土(圈梁) | m3 | 4.224 | 266.15 | 371.04 |  |  | 43.97 | 40.87 |  | 64.98 | 787.01
分部分项工程量清单综合单价分析表
工程名称：“一闸三线”土建2标扫尾恢复项目（炎山泵站围墙和保安室修复） | [11 empty] | 第3页 共14页
序号 | 项目编码 | 项目名称及特征描述 | 单位 | 工程量 | 综合单价组成(元) | [7 empty] | 综合单价 (元)
[5 empty] | 人工费 | 材料费 | 其中： 设备费 | 施工机具使用费 | 企业管理费 | 利润 | 规费 | 税金
13 | 010507005001 | 压顶 (1)压顶 (2)混凝土种类（商品混凝土、现场拌制，泵送、非泵送）:预拌非泵送普通混凝土 (3)混凝土强度等级:C20 | m3 | 0.07 | 223.6 | 374.33 |  |  | 41.26 | 38.35 |  | 60.98 | 738.57
13.1 | 10105043 | 其他构件(C20非泵送混凝土 扶手、压顶) | m3 | 0.07 | 223.6 | 374.33 |  |  | 41.26 | 38.35 |  | 60.98 | 738.52
14 | 010402001001 | 砌块墙 (1)砌块品种、规格、强度等级:蒸压加气混凝土砌块墙 (2)墙体类型、砌筑高度:3.2m (3)砂浆强度等级: | m3 | 6.146 | 251.46 | 314.44 |  | 1.78 | 39.17 | 36.41 |  | 57.89 | 701.15
14.1 | 10104017T | 砌块砌体(蒸压加气混凝土砌块墙 现拌砂浆200mm厚以内) | m3 | 6.146 | 251.46 | 314.44 |  | 1.78 | 39.17 | 36.41 |  | 57.89 | 701.15
15 | 010515001007 | 现浇构件钢筋 (1)钢筋种类、规格：一级钢Ф6 | t | 0.022 | 1348.07 | 4017.8 |  | 19.54 | 371.59 | 345.42 |  | 549.22 | 6651.82
15.1 | 10105065T | 现浇构件圆钢筋HPB300以内(直径6mm) | t | 0.022 | 1348.07 | 4017.8 |  | 19.54 | 371.59 | 345.42 |  | 549.22 | 6651.64
16 | 010515001006 | 现浇构件钢筋 (1)钢筋种类、规格：一级钢Ф8 | t | 0.003 | 1348.07 | 3831.3 |  | 19.54 | 358.72 | 333.46 |  | 530.2 | 6420
16.1 | 10105065T | 现浇构件圆钢筋HPB300以内(直径8mm) | t | 0.003 | 1348.07 | 3831.3 |  | 19.54 | 358.72 | 333.46 |  | 530.2 | 6421.29
17 | 010515001001 | 现浇构件钢筋 (1)钢筋种类、规格：三级钢Ф8 | t | 0.339 | 1120.74 | 3825.97 |  | 19.45 | 342.67 | 318.53 |  | 506.46 | 6133.81
17.1 | 10105067T | 现浇构件带肋钢筋HRB400以内(直径8mm) | t | 0.339 | 1120.74 | 3825.97 |  | 19.45 | 342.67 | 318.53 |  | 506.46 | 6133.82
18 | 010515001005 | 现浇构件钢筋 (1)钢筋种类、规格：三级钢Ф10 | t | 0.108 | 1120.74 | 3825.97 |  | 19.45 | 342.67 | 318.53 |  | 506.46 | 6133.8
18.1 | 10105067 | 现浇构件带肋钢筋HRB400以内(直径10mm) | t | 0.108 | 1120.74 | 3825.97 |  | 19.45 | 342.67 | 318.53 |  | 506.46 | 6133.82
19 | 010515001003 | 现浇构件钢筋 (1)钢筋种类、规格：三级钢Ф12 | t | 0.167 | 890.78 | 3811.71 |  | 58.98 | 328.54 | 305.4 |  | 485.59 | 5881.02
19.1 | 10105068T | 现浇构件带肋钢筋HRB400以内(直径12mm) | t | 0.167 | 890.78 | 3811.71 |  | 58.98 | 328.54 | 305.4 |  | 485.59 | 5881
20 | 010515001013 | 现浇构件钢筋 (1)钢筋种类、规格：三级钢Ф16 | t | 0.192 | 890.78 | 3721 |  | 58.98 | 322.28 | 299.58 |  | 476.34 | 5768.96
20.1 | 10105068 | 现浇构件带肋钢筋HRB400以内(直径16mm) | t | 0.192 | 890.78 | 3721 |  | 58.98 | 322.28 | 299.58 |  | 476.34 | 5768.96
分部分项工程量清单综合单价分析表
工程名称：“一闸三线”土建2标扫尾恢复项目（炎山泵站围墙和保安室修复） | [11 empty] | 第4页 共14页
序号 | 项目编码 | 项目名称及特征描述 | 单位 | 工程量 | 综合单价组成(元) | [7 empty] | 综合单价 (元)
[5 empty] | 人工费 | 材料费 | 其中： 设备费 | 施工机具使用费 | 企业管理费 | 利润 | 规费 | 税金
21 | 010515001004 | 现浇构件钢筋 (1)钢筋种类、规格：三级钢Ф18 | t | 0.298 | 890.78 | 3721 |  | 58.98 | 322.28 | 299.58 |  | 476.34 | 5768.96
21.1 | 10105068T | 现浇构件带肋钢筋HRB400以内(直径18mm) | t | 0.298 | 890.78 | 3721 |  | 58.98 | 322.28 | 299.58 |  | 476.34 | 5768.96
装饰工程 | [13 empty] | 分项工程(17房屋建筑与装饰)
22 | 010501001002 | 垫层 (1)混凝土种类（商品混凝土、现场拌制，泵送、非泵送）:泵送商品砼 (2)混凝土强度等级:C15 | m3 | 0.684 | 50.2 | 381.75 |  |  | 29.8 | 27.71 |  | 44.05 | 533.51
22.1 | 10105001T | 基础(C15预拌泵送普通混凝土 垫层) | m3 | 0.684 | 50.2 | 381.75 |  |  | 29.8 | 27.71 |  | 44.05 | 533.51
23 | 011102003001 | 块料楼地面 (1)20厚1:3干硬性水泥砂浆结合层 (2)面层材料品种、规格、颜色:800*800防滑砖地面 | m2 | 11.4 | 45.16 | 113.05 |  | 0.45 | 10.95 | 10.18 |  | 16.18 | 195.97
23.1 | 10111046T | (地砖楼地面 水泥砂浆结合层 不勾缝 周长3200mm以内) | m2 | 11.4 | 45.16 | 113.05 |  | 0.45 | 10.95 | 10.18 |  | 16.18 | 195.97
24 | 011105003001 | 块料踢脚线 (1)踢脚线高度:120mm (2)粘贴层厚度、材料种类:5厚1:2水泥砂浆粘结层 (3)面层材料品种、规格、颜色:玻化砖踢脚 (4)9厚1:3水泥砂浆打底压实抹平 (5)素水泥浆一道 | m2 | 1.488 | 143.13 | 112.08 |  | 0.94 | 17.68 | 16.43 |  | 26.13 | 316.39
24.1 | 10111098T | 楼地面地砖踢脚板(10厚水泥砂浆结合层) | m2 | 1.488 | 93.68 | 109.08 |  | 0.67 | 14.04 | 13.05 |  | 20.75 | 251.27
24.2 | 10112056T | 零星水泥砂浆找平抹灰(9+5mm厚) | m2 | 1.488 | 49.45 | 3 |  | 0.27 | 3.64 | 3.38 |  | 5.38 | 65.12
25 | 011201004002 | 立面砂浆找平层 (1)界面剂类型:界面剂一道甩毛 (2)找平层砂浆厚度、配合比:10厚粉刷石灰膏砂浆分层抹平 | m2 | 37.672 | 22.69 | 3.61 |  | 0.3 | 1.84 | 1.71 |  | 2.71 | 32.86
25.1 | 10112013T | 内墙面水泥砂浆找平抹灰(砖墙、混凝土墙 10mm厚) | m2 | 37.672 | 22.69 | 3.61 |  | 0.3 | 1.84 | 1.71 |  | 2.71 | 32.86
26 | 011406001002 | 抹灰面油漆涂料 (1)腻子种类、遍数:2厚面层耐水腻子刮平 | m2 | 37.672 | 17.81 | 10.7 |  |  | 1.97 | 1.83 |  | 2.91 | 35.22
分部分项工程量清单综合单价分析表
工程名称：“一闸三线”土建2标扫尾恢复项目（炎山泵站围墙和保安室修复） | [11 empty] | 第5页 共14页
序号 | 项目编码 | 项目名称及特征描述 | 单位 | 工程量 | 综合单价组成(元) | [7 empty] | 综合单价 (元)
[5 empty] | 人工费 | 材料费 | 其中： 设备费 | 施工机具使用费 | 企业管理费 | 利润 | 规费 | 税金
(2)油漆涂料品种、遍数（或厚度）:白色水性水泥漆涂料
26.1 | 10114147T | 水性水泥漆涂料(墙面 二遍) | m2 | 37.672 | 17.81 | 10.7 |  |  | 1.97 | 1.83 |  | 2.91 | 35.22
27 | 011301001001 | 天棚抹灰 (1)素水泥浆一道甩毛 (2)5厚1:0.5:3水泥石灰膏砂浆打底 | m2 | 11.4 | 24.67 | 3.62 |  | 0.16 | 1.96 | 1.83 |  | 2.9 | 35.14
27.1 | 10113002T | 天棚抹灰(天棚混凝土板面水泥砂浆找平 厚10mm) | m2 | 11.4 | 21.88 | 2.37 |  | 0.16 | 1.68 | 1.57 |  | 2.49 | 30.15
27.2 | 10113003 | 天棚抹灰(素水泥浆界面剂) | m2 | 11.4 | 2.79 | 1.25 |  |  | 0.28 | 0.26 |  | 0.41 | 4.99
28 | 011406001003 | 抹灰面油漆涂料 (1)腻子种类、遍数:2厚面层耐水腻子刮平、3~5厚底基防裂腻子分遍找平 (2)油漆涂料品种、遍数（或厚度）:白色水性水泥漆涂料 | m2 | 11.4 | 28.4 | 14.3 |  |  | 2.94 | 2.73 |  | 4.35 | 52.72
28.1 | 10114149T | 内墙涂料(天棚面 二遍) | m2 | 11.4 | 22.27 | 10.7 |  |  | 2.27 | 2.11 |  | 3.36 | 40.71
28.2 | 10114175 | 腻子及其他(刮腻子 每增减一遍) | m2 | 11.4 | 6.13 | 3.6 |  |  | 0.67 | 0.62 |  | 0.99 | 12.01
29 | 011201004003 | 立面砂浆找平层 (1)界面剂类型:专用界面剂甩毛 (2)找平层砂浆厚度、配合比:6厚1:2.5水泥砂浆找平、9厚1:3专用水泥砂浆打底扫毛 | m2 | 71.8 | 43.34 | 8.83 |  | 0.48 | 3.64 | 3.38 |  | 5.37 | 65.04
29.1 | 10112018T | 外墙面水泥砂浆找平抹灰(砖墙、混凝土墙 9+6mm厚) | m2 | 71.8 | 40.33 | 5.65 |  | 0.48 | 3.21 | 2.98 |  | 4.74 | 57.39
29.2 | 10112061 | 界面剂、铺网(加气混凝土专用界面剂) | m2 | 71.8 | 3.01 | 3.18 |  |  | 0.43 | 0.4 |  | 0.63 | 7.65
30 | 011406001004 | 抹灰面油漆涂料 (1)油漆涂料品种、遍数（或厚度）:真石漆 | m2 | 71.8 | 55.91 | 40.21 |  |  | 6.63 | 6.17 |  | 9.8 | 118.72
30.1 | 10114125 | 调和漆、真石漆、氟碳漆、裂纹漆(真石漆 墙面) | m2 | 71.8 | 55.91 | 40.21 |  |  | 6.63 | 6.17 |  | 9.8 | 118.72
31 | 011201004004 | 立面砂浆找平层 (1)找平层砂浆厚度、配合比:20厚1:2防水水泥砂浆抹平 | m2 | 14.22 | 40.33 | 5.2 |  | 0.64 | 3.19 | 2.96 |  | 4.71 | 57.03
31.1 | 10112018T | 外墙面水泥砂浆找平抹灰(砖墙、混凝土墙 2 | m2 | 14.22 | 40.33 | 5.2 |  | 0.64 | 3.19 | 2.96 |  | 4.71 | 57.03
分部分项工程量清单综合单价分析表
工程名称：“一闸三线”土建2标扫尾恢复项目（炎山泵站围墙和保安室修复） | [11 empty] | 第6页 共14页
序号 | 项目编码 | 项目名称及特征描述 | 单位 | 工程量 | 综合单价组成(元) | [7 empty] | 综合单价 (元)
[5 empty] | 人工费 | 材料费 | 其中： 设备费 | 施工机具使用费 | 企业管理费 | 利润 | 规费 | 税金
0mm厚)
32 | 011101001001 | 水泥砂浆楼地面 (1)面层厚度、砂浆配合比:40厚C20细石混凝土 | m2 | 14.28 | 21.11 | 11.69 |  | 1.18 | 2.34 | 2.18 |  | 3.47 | 41.97
32.1 | 10111013T | 细石混凝土找平层(在硬基层面上 40mm厚) | m2 | 14.28 | 21.11 | 11.69 |  | 1.18 | 2.34 | 2.18 |  | 3.47 | 41.97
33 | 010515003001 | 钢筋网片 (1)C6钢筋网片，双向中距150绑扎或点焊 | t | 0.042 | 1601.83 | 3905.32 |  | 146.01 | 390.07 | 362.59 |  | 576.52 | 6982.38
33.1 | 10105127 | 钢筋网片 | t | 0.042 | 1601.83 | 3905.32 |  | 146.01 | 390.07 | 362.59 |  | 576.52 | 6982.34
34 | 011101006002 | 平面砂浆找平层 (1)找平层厚度、砂浆配合比:10mm厚低标号砂浆隔离层 | m2 | 14.28 | 12.61 | 4.81 |  | 0.38 | 1.23 | 1.14 |  | 1.82 | 21.99
34.1 | 10111001T | 水泥砂浆找平层(在填充保温材料上 10mm厚) | m2 | 14.28 | 12.61 | 4.81 |  | 0.38 | 1.23 | 1.14 |  | 1.82 | 21.99
35 | 010902001001 | 屋面卷材防水 (1)1.2MM厚三元乙丙橡胶防水卷材两道 | m2 | 14.28 | 12.1 | 32.71 |  |  | 3.09 | 2.87 |  | 4.57 | 55.34
35.1 | 10109066T | 卷材防水(三元乙丙橡胶卷材 两道 平面) | m2 | 14.28 | 12.1 | 32.71 |  |  | 3.09 | 2.87 |  | 4.57 | 55.34
36 | 010902002001 | 屋面涂膜防水 (1)涂膜厚度、遍数:1.5MM厚橡化沥青非固化防水涂料 | m2 | 14.28 | 6.88 | 28.35 |  |  | 2.43 | 2.26 |  | 3.59 | 43.51
36.1 | 10109086T | 涂料防水(橡化沥青非固化防水涂料1.5mm厚 平面) | m2 | 14.28 | 6.88 | 28.35 |  |  | 2.43 | 2.26 |  | 3.59 | 43.51
37 | 011101006003 | 平面砂浆找平层 (1)找平层厚度、砂浆配合比:20MM厚1:3水泥砂浆找平层 | m2 | 14.28 | 17.07 | 8.22 |  | 0.72 | 1.79 | 1.67 |  | 2.65 | 32.12
37.1 | 10111001 | 水泥砂浆找平层(在填充保温材料上 20mm厚) | m2 | 14.28 | 17.07 | 8.22 |  | 0.72 | 1.79 | 1.67 |  | 2.65 | 32.12
38 | 011001001001 | 保温隔热屋面 (1)保温隔热材料品种、规格、厚度:30mm厚热固型改性聚苯乙烯板 | m2 | 14.28 | 8.1 | 32.16 |  | 0.12 | 2.79 | 2.59 |  | 4.12 | 49.88
38.1 | 10110044 | 其他隔热(聚苯乙烯泡沫板 屋面保温) | m2 | 14.28 | 8.1 | 32.16 |  | 0.12 | 2.79 | 2.59 |  | 4.12 | 49.88
39 | 010902008001 | 屋面变形缝 (1)屋面分格缝做法:12J201 2.1.4/A1 | m | 47.6 | 9.64 | 3.6 |  | 1 | 0.98 | 0.91 |  | 1.45 | 17.58
分部分项工程量清单综合单价分析表
工程名称：“一闸三线”土建2标扫尾恢复项目（炎山泵站围墙和保安室修复） | [11 empty] | 第7页 共14页
序号 | 项目编码 | 项目名称及特征描述 | 单位 | 工程量 | 综合单价组成(元) | [7 empty] | 综合单价 (元)
[5 empty] | 人工费 | 材料费 | 其中： 设备费 | 施工机具使用费 | 企业管理费 | 利润 | 规费 | 税金
39.1 | 10109189 | 屋面分格缝(找平层分格缝 密封膏嵌缝00J202-1-1、2/66) | m | 47.6 | 9.64 | 3.6 |  | 1 | 0.98 | 0.91 |  | 1.45 | 17.58
40 | 010802003001 | 钢质防火门 (1)不锈钢乙级防火门 | m2 | 3.24 | 53.25 | 503.76 |  |  | 38.43 | 35.73 |  | 56.81 | 687.98
40.1 | 10108028T | 钢质防火、防盗门(钢质防火门) | m2 | 3.24 | 53.25 | 503.76 |  |  | 38.43 | 35.73 |  | 56.81 | 687.98
41 | 010807001001 | 金属（塑钢、断桥）窗 (1)框、扇材质:铝合金推拉窗 (2)玻璃品种、厚度:5透光+12空气+5透光 | m2 | 7.92 | 78.82 | 372.99 |  | 3.11 | 31.39 | 29.18 |  | 46.39 | 561.89
41.1 | 10108071T | 铝合金窗(铝合金推拉窗制作) | m2 | 5.4 | 42.26 | 349.57 |  | 3.6 | 27.28 | 25.36 |  | 40.33 | 488.4
41.2 | 10108075 | 铝合金窗(铝合金推拉窗安装) | m2 | 5.4 | 36.59 | 32.38 |  |  | 4.76 | 4.42 |  | 7.03 | 85.18
41.3 | 10108072T | 铝合金窗(铝合金固定窗制作) | m2 | 2.52 | 42.26 | 308.62 |  | 2.07 | 24.35 | 22.64 |  | 35.99 | 435.93
41.4 | 10108076 | 铝合金窗(铝合金固定窗安装) | m2 | 2.52 | 36.51 | 45.18 |  |  | 5.64 | 5.24 |  | 8.33 | 100.9
42 | 010507001001 | 散水、坡道 (1)散水 (2)详图集12J003-1/A1 | m2 | 7.62 | 72.81 | 63.41 |  | 2.75 | 9.59 | 8.91 |  | 14.17 | 171.64
42.1 | 10105129 | 混凝土散水、坡道(C20细石混凝土墙角护坡 12J003-1A、1B/A1 灰土垫层) | m2 | 7.62 | 72.81 | 63.41 |  | 2.75 | 9.59 | 8.91 |  | 14.17 | 171.64
43 | 010507001002 | 散水、坡道 (1)坡道 (2)详12J003-4A/A7 | m2 | 2.7 | 100.39 | 107.67 |  | 2.22 | 14.51 | 13.49 |  | 21.45 | 259.73
43.1 | 10105134 | 混凝土散水、坡道(C20水泥面层防滑坡道 12J003-4A/A7 碎石垫层) | m2 | 2.7 | 100.39 | 107.67 |  | 2.22 | 14.51 | 13.49 |  | 21.45 | 259.73
44 | 010507003001 | 电缆沟、地沟、明暗沟 (1)明沟 (2)详12J003-9/A3 (3)20厚成品钢板蓖子盖板 | m | 19.4 | 159.8 | 179.71 |  | 3.65 | 23.68 | 22.01 |  | 35 | 423.85
44.1 | 10105136 | 混凝土明暗沟(C20混凝土明沟 12J003-9/A3 200×300) | m | 19.4 | 159.8 | 134.91 |  | 3.65 | 20.59 | 19.14 |  | 30.43 | 368.52
44.2 | 36010270T | 成品钢板蓖子盖板 | m | 19.4 |  | 44.8 |  |  | 3.09 | 2.87 |  | 4.57 | 55.33
45 | 011506003001 | 玻璃雨篷 (1)玻璃雨篷固定方式:点支式 | m2 | 2.31 | 206.75 | 890.56 |  | 20.32 | 77.12 | 71.68 |  | 113.99 | 1380.42
分部分项工程量清单综合单价分析表
工程名称：“一闸三线”土建2标扫尾恢复项目（炎山泵站围墙和保安室修复） | [11 empty] | 第8页 共14页
序号 | 项目编码 | 项目名称及特征描述 | 单位 | 工程量 | 综合单价组成(元) | [7 empty] | 综合单价 (元)
[5 empty] | 人工费 | 材料费 | 其中： 设备费 | 施工机具使用费 | 企业管理费 | 利润 | 规费 | 税金
(2)龙骨材料种类、规格、中距:80*80不锈钢管，外喷氟碳漆 (3)玻璃材料品种、规格:8+8夹胶玻璃
45.1 | 10115159T | 雨篷(夹胶玻璃简支式 点支式) | m2 | 2.31 | 161.87 | 869.91 |  | 20.32 | 72.59 | 67.48 |  | 107.3 | 1299.47
45.2 | 10114116 | 金属面其他油漆(金属面 氟碳漆) | m2 | 1.728 | 60 | 27.61 |  |  | 6.05 | 5.62 |  | 8.94 | 108.22
46 | 01BC001 | 后置件 (1)石材墙面(后置件) | 套 | 3 | 16.16 | 60.86 |  |  | 5.31 | 4.94 |  | 7.85 | 95.12
46.1 | 10112202 | 石材墙面(后置件) | 套 | 3 | 16.16 | 60.86 |  |  | 5.31 | 4.94 |  | 7.85 | 95.12
安装工程 | [13 empty] | 单位工程(17安装)
电气工程 | [13 empty] | 分项工程(17安装)
47 | 030404017001 | 配电箱 (1)成套配电箱安装 LA | 台 | 1 | 83.14 | 1027.42 |  |  | 76.63 | 71.23 |  | 113.26 | 1371.68
47.1 | 30402075T | 成套配电箱安装 LA | 台 | 1 | 83.14 | 1027.42 |  |  | 76.63 | 71.23 |  | 113.26 | 1371.68
48 | 030411001001 | 配管 (1)砖、混凝土结构暗配 RC20 | m | 24.24 | 6.47 | 11.15 |  |  | 1.22 | 1.13 |  | 1.8 | 21.77
48.1 | 30412088T | 砖、混凝土结构暗配 RC20 | m | 24.24 | 6.47 | 11.15 |  |  | 1.22 | 1.13 |  | 1.8 | 21.77
49 | 030411004001 | 配线 (1)穿照明线 (铜芯 BV-2.5) | m | 59.7 | 0.99 | 2.03 |  |  | 0.21 | 0.19 |  | 0.31 | 3.73
49.1 | 30413005T | 穿照明线 (铜芯 BV-2.5) | 单线 | 59.7 | 0.99 | 2.03 |  |  | 0.21 | 0.19 |  | 0.31 | 3.73
50 | 030412005001 | 荧光灯 (1)双管荧光灯 2*20W | 套 | 1 | 21.3 | 123.87 |  |  | 10.02 | 9.31 |  | 14.81 | 179.31
50.1 | 30414205T | 双管荧光灯 2*20W | 套 | 1 | 21.3 | 123.87 |  |  | 10.02 | 9.31 |  | 14.81 | 179.31
51 | 030404034001 | 照明开关 (1)单联开关 250V 10A | 个 | 1 | 6.94 | 5.42 |  |  | 0.85 | 0.79 |  | 1.26 | 15.26
51.1 | 30414284T | 单联开关 250V 10A | 套 | 1 | 6.94 | 5.42 |  |  | 0.85 | 0.79 |  | 1.26 | 15.26
52 | 030404035003 | 插座 (1)普通插座 250V 10A | 个 | 3 | 8.27 | 8.08 |  |  | 1.13 | 1.05 |  | 1.67 | 20.2
52.1 | 30414307T | 普通插座 250V 10A | 套 | 3 | 8.27 | 8.08 |  |  | 1.13 | 1.05 |  | 1.67 | 20.2
53 | 030404035004 | 插座 | 个 | 1 | 9.01 | 9.82 |  |  | 1.3 | 1.21 |  | 1.92 | 23.26
分部分项工程量清单综合单价分析表
工程名称：“一闸三线”土建2标扫尾恢复项目（炎山泵站围墙和保安室修复） | [11 empty] | 第9页 共14页
序号 | 项目编码 | 项目名称及特征描述 | 单位 | 工程量 | 综合单价组成(元) | [7 empty] | 综合单价 (元)
[5 empty] | 人工费 | 材料费 | 其中： 设备费 | 施工机具使用费 | 企业管理费 | 利润 | 规费 | 税金
(1)空调插座 250V 16A
53.1 | 30414308T | 空调插座 250V 16A | 套 | 1 | 9.01 | 9.82 |  |  | 1.3 | 1.21 |  | 1.92 | 23.26
54 | 030411006003 | 接线盒 (1)接线盒安装(暗装开关(插座)盒) | 个 | 5 | 4.02 | 2.26 |  |  | 0.43 | 0.4 |  | 0.64 | 7.75
54.1 | 30413192 | 接线盒安装(暗装开关(插座)盒) | 个 | 5 | 4.02 | 2.26 |  |  | 0.43 | 0.4 |  | 0.64 | 7.75
55 | 030411006004 | 接线盒 | 个 | 1 | 3.77 | 2.36 |  |  | 0.42 | 0.39 |  | 0.62 | 7.56
55.1 | 30413193 | 接线盒安装(暗装接线盒) | 个 | 1 | 3.77 | 2.36 |  |  | 0.42 | 0.39 |  | 0.62 | 7.56
56 | 030414002001 | 送配电装置系统 (1)输配电装置系统调试(≤1kV交流供电) | 系统 | 1 | 225.17 | 3.51 |  | 48.36 | 19.12 | 17.77 |  | 28.25 | 342.18
56.1 | 30417028 | 输配电装置系统调试(≤1kV交流供电) | 系统 | 1 | 225.17 | 3.51 |  | 48.36 | 19.12 | 17.77 |  | 28.25 | 342.18
防雷接地
57 | 030409004001 | 均压环 (1)避雷网安装(均压环敷设 利用圈梁钢筋) | m | 14.34 | 2.92 | 0.59 |  | 0.87 | 0.3 | 0.28 |  | 0.45 | 5.41
57.1 | 30410046 | 避雷网安装(均压环敷设 利用圈梁钢筋) | m | 14.34 | 2.92 | 0.59 |  | 0.87 | 0.3 | 0.28 |  | 0.45 | 5.41
58 | 030409005001 | 避雷网 (1)避雷网安装(沿折板支架敷设) | m | 15.74 | 19.72 | 11.73 |  | 1.31 | 2.26 | 2.1 |  | 3.34 | 40.46
58.1 | 30410045 | 避雷网安装(沿折板支架敷设) | m | 15.74 | 19.72 | 11.73 |  | 1.31 | 2.26 | 2.1 |  | 3.34 | 40.46
59 | 030409003001 | 避雷引下线 (1)避雷网安装(沿折板支架敷设) (2)避雷网安装(柱钢筋与圈梁钢筋焊接) (3)避雷网安装(接地测试点安装) | m | 24.8 | 10.93 | 1.51 |  | 4.05 | 1.14 | 1.05 |  | 1.68 | 20.36
59.1 | 30410042 | 避雷引下线敷设(利用建筑结构钢筋引下) | m | 24.8 | 5.97 | 0.86 |  | 3.21 | 0.69 | 0.64 |  | 1.02 | 12.39
59.2 | 30410047 | 避雷网安装(柱钢筋与圈梁钢筋焊接) | 处 | 4 | 27.39 | 3.01 |  | 4.9 | 2.44 | 2.26 |  | 3.6 | 43.6
59.3 | 30410048 | 避雷网安装(接地测试点安装) | 处 | 1 | 13.5 | 4.11 |  | 1.22 | 1.3 | 1.21 |  | 1.92 | 23.26
60 | 030409002001 | 接地母线 (1)接地母线敷设(户内接地母线敷设)-40*4 | m | 2.81 | 9.99 | 7.2 |  | 0.54 | 1.22 | 1.14 |  | 1.81 | 21.9
60.1 | 30410058 | 接地母线敷设(户内接地母线敷设)-40*4 | m | 2.81 | 9.99 | 7.2 |  | 0.54 | 1.22 | 1.14 |  | 1.81 | 21.9
61 | 030409008001 | 等电位端子箱、测试板 (1)等电位装置安装(总等电位端子箱 暗装) | 台/块 | 1 | 54.02 | 62.72 |  |  | 8.06 | 7.49 |  | 11.91 | 144.2
分部分项工程量清单综合单价分析表
工程名称：“一闸三线”土建2标扫尾恢复项目（炎山泵站围墙和保安室修复） | [11 empty] | 第10页 共14页
序号 | 项目编码 | 项目名称及特征描述 | 单位 | 工程量 | 综合单价组成(元) | [7 empty] | 综合单价 (元)
[5 empty] | 人工费 | 材料费 | 其中： 设备费 | 施工机具使用费 | 企业管理费 | 利润 | 规费 | 税金
61.1 | 30410084T | 等电位装置安装(总等电位端子箱 暗装) | 个 | 1 | 54.02 | 62.72 |  |  | 8.06 | 7.49 |  | 11.91 | 144.2
62 | 030414011001 | 接地装置 (1)接地系统测试(接地网) | 系统 | 1 | 665.54 | 37.39 |  | 40.88 | 51.32 | 47.71 |  | 75.86 | 918.7
62.1 | 30410086 | 接地系统测试(接地网) | 系统 | 1 | 665.54 | 37.39 |  | 40.88 | 51.32 | 47.71 |  | 75.86 | 918.7
水卫工程 | [13 empty] | 分项工程(17安装)
63 | 031001006001 | 塑料管 | m | 7.6 | 24.44 | 34.39 |  | 0.01 | 4.06 | 3.77 |  | 6 | 72.67
63.1 | 31001363T | 室内塑料排水管(粘接) PVC DN100 | m | 7.6 | 24.44 | 34.39 |  | 0.01 | 4.06 | 3.77 |  | 6 | 72.67
64 | 030901013001 | 灭火器 | 具 | 2 | 1.46 | 80.03 |  | 0.18 | 5.64 | 5.24 |  | 8.33 | 100.88
64.1 | 30901092T | 灭火器安装手提式 MF3 | 具 | 2 | 1.46 | 80.03 |  | 0.18 | 5.64 | 5.24 |  | 8.33 | 100.88
室外总体 | [13 empty] | 单项工程(17房屋建筑与装饰)
室外总体 | [13 empty] | 单位工程(17房屋建筑与装饰)
挡墙 | [13 empty] | 分项工程(17房屋建筑与装饰)
65 | 010101004002 | 挖基坑土方 (1)土壤类别:三类土 (2)挖土深度:2m以内 | m3 | 67.424 | 2.29 |  |  | 3.23 | 0.38 | 0.35 |  | 0.56 | 6.81
65.1 | 10101030 | 人工挖基坑土方(三类土 坑深2m以内) | m3 | 3.371 | 38.06 |  |  |  | 2.63 | 2.44 |  | 3.88 | 47.01
65.2 | 10101058 | 挖掘机挖槽坑土方(装车 三类土) | m3 | 31.761 | 0.41 |  |  | 3.71 | 0.28 | 0.26 |  | 0.42 | 5.08
65.3 | 10101055 | 挖掘机挖槽坑土方(不装车 三类土) | m3 | 32.292 | 0.41 |  |  | 3.09 | 0.24 | 0.22 |  | 0.36 | 4.32
66 | 010101003007 | 挖沟槽土方 (1)三类土 (2)2m以内 | m3 | 69.696 | 2.18 |  |  | 2.94 | 0.35 | 0.32 |  | 0.52 | 6.32
66.1 | 10101018 | 人工挖沟槽土方(三类土 槽深2m以内) | m3 | 3.484 | 35.85 |  |  |  | 2.47 | 2.3 |  | 3.66 | 44.28
66.2 | 10101055 | 挖掘机挖槽坑土方(不装车 三类土) | m3 | 66.211 | 0.41 |  |  | 3.09 | 0.24 | 0.22 |  | 0.36 | 4.32
67 | 010103001012 | 回填方 (1)填方来源、运距:原土回填 | m3 | 91.662 | 12.15 | 0.05 |  |  | 0.84 | 0.78 |  | 1.24 | 15.06
67.1 | 10101101 | 回填工程(填土人工夯实 槽坑) | m3 | 91.662 | 12.15 | 0.05 |  |  | 0.84 | 0.78 |  | 1.24 | 15.06
68 | 010103002007 | 余方弃置 (1)废弃料品种:拆除垃圾 (2)运距:3km | m3 | 31.761 | 0.18 |  |  | 9.79 | 0.69 | 0.64 |  | 1.02 | 12.32
分部分项工程量清单综合单价分析表
工程名称：“一闸三线”土建2标扫尾恢复项目（炎山泵站围墙和保安室修复） | [11 empty] | 第11页 共14页
序号 | 项目编码 | 项目名称及特征描述 | 单位 | 工程量 | 综合单价组成(元) | [7 empty] | 综合单价 (元)
[5 empty] | 人工费 | 材料费 | 其中： 设备费 | 施工机具使用费 | 企业管理费 | 利润 | 规费 | 税金
68.1 | 10101086T | 自卸汽车运土(载重10t以外 运距3km以内) | m3 | 31.761 | 0.18 |  |  | 9.79 | 0.69 | 0.64 |  | 1.02 | 12.32
69 | 010501001004 | 垫层 (1)混凝土种类（商品混凝土、现场拌制，泵送、非泵送）:商品混凝土 (2)混凝土强度等级:C15 | m3 | 9.936 | 50.2 | 381.75 |  |  | 29.8 | 27.71 |  | 44.05 | 533.51
69.1 | 10105001T | 基础(C15预拌泵送普通混凝土 垫层) | m3 | 9.936 | 50.2 | 381.75 |  |  | 29.8 | 27.71 |  | 44.05 | 533.51
70 | 010501003002 | 独立基础 (1)混凝土种类（商品混凝土、现场拌制，泵送、非泵送）:商品混凝土 (2)混凝土强度等级:C30 | m3 | 2.322 | 36 | 428.01 |  |  | 32.02 | 29.76 |  | 47.32 | 573.11
70.1 | 10105003T | C30预拌泵送普通混凝土(独立基础) | m3 | 2.322 | 36 | 428.01 |  |  | 32.02 | 29.76 |  | 47.32 | 573.11
71 | 010503001002 | 基础梁 (1)混凝土种类（商品混凝土、现场拌制，泵送、非泵送）:商品混凝土 (2)混凝土强度等级:C30 | m3 | 27.888 | 39.91 | 429.25 |  |  | 32.37 | 30.09 |  | 47.85 | 579.47
71.1 | 10105015T | C30预拌泵送普通混凝土(基础梁) | m3 | 27.888 | 39.91 | 429.25 |  |  | 32.37 | 30.09 |  | 47.85 | 579.47
72 | 010502001002 | 矩形柱 (1)混凝土种类（商品混凝土、现场拌制，泵送、非泵送）:商品混凝土 (2)混凝土强度等级:C30 | m3 | 17.544 | 55.61 | 425.23 |  |  | 33.18 | 30.84 |  | 49.04 | 593.9
72.1 | 10105011T | C30预拌泵送普通混凝土(独立矩形柱) | m3 | 17.544 | 55.61 | 425.23 |  |  | 33.18 | 30.84 |  | 49.04 | 593.9
73 | 010402001002 | 砌块墙 (1)砌块品种、规格、强度等级:混凝土空心砌块 (2)墙体类型、砌筑高度:1800mm (3)砂浆强度等级:现拌混合砂浆 | m3 | 47.808 | 213.47 | 276.24 |  | 2.15 | 33.94 | 31.55 |  | 50.16 | 607.51
73.1 | 10104020 | 砌块砌体(空心混凝土砌块墙200mm厚以内) | m3 | 47.808 | 213.47 | 276.24 |  | 2.15 | 33.94 | 31.55 |  | 50.16 | 607.51
74 | 011201004005 | 立面砂浆找平层 (1)外墙面水泥砂浆找平抹灰(砖墙、混凝土墙 9+5mm厚) | m2 | 584.32 | 40.33 | 5.27 |  | 0.45 | 3.18 | 2.95 |  | 4.7 | 56.88
74.1 | 10112018 | 外墙面水泥砂浆找平抹灰(砖墙、混凝土墙 9+5mm厚) | m2 | 584.32 | 40.33 | 5.27 |  | 0.45 | 3.18 | 2.95 |  | 4.7 | 56.88
分部分项工程量清单综合单价分析表
工程名称：“一闸三线”土建2标扫尾恢复项目（炎山泵站围墙和保安室修复） | [11 empty] | 第12页 共14页
序号 | 项目编码 | 项目名称及特征描述 | 单位 | 工程量 | 综合单价组成(元) | [7 empty] | 综合单价 (元)
[5 empty] | 人工费 | 材料费 | 其中： 设备费 | 施工机具使用费 | 企业管理费 | 利润 | 规费 | 税金
75 | 011202003001 | 柱、梁面砂浆找平 (1)内墙面水泥砂浆找平抹灰(独立矩形柱(梁)9+5mm厚) | m2 | 15.136 | 31.2 | 4.79 |  | 0.42 | 2.51 | 2.34 |  | 3.71 | 44.97
75.1 | 10112047 | 内墙面水泥砂浆找平抹灰(独立矩形柱(梁)9+5mm厚) | m2 | 15.136 | 31.2 | 4.79 |  | 0.42 | 2.51 | 2.34 |  | 3.71 | 44.97
76 | 010507005002 | 压顶 (1)压顶 (2)混凝土种类（商品混凝土、现场拌制，泵送、非泵送）:预拌非泵送普通混凝土 (3)混凝土强度等级:C20 | m3 | 6.282 | 223.6 | 404.86 |  |  | 43.36 | 40.31 |  | 64.09 | 776.22
76.1 | 10105043T | 其他构件(C30预拌非泵送普通混凝土 扶手、压顶) | m3 | 6.282 | 223.6 | 404.86 |  |  | 43.36 | 40.31 |  | 64.09 | 776.22
77 | 010515001012 | 现浇构件钢筋 (1)钢筋种类、规格：三级钢Ф6 | t | 0.699 | 1120.74 | 3825.97 |  | 19.45 | 342.67 | 318.53 |  | 506.46 | 6133.82
77.1 | 10105067 | 现浇构件带肋钢筋HRB400以内(直径6mm) | t | 0.699 | 1120.74 | 3825.97 |  | 19.45 | 342.67 | 318.53 |  | 506.46 | 6133.82
78 | 010515001009 | 现浇构件钢筋 (1)钢筋种类、规格：三级钢Ф8 | t | 0.42 | 1120.74 | 3825.97 |  | 19.45 | 342.67 | 318.53 |  | 506.46 | 6133.81
78.1 | 10105067T | 现浇构件带肋钢筋HRB400以内(直径8mm) | t | 0.42 | 1120.74 | 3825.97 |  | 19.45 | 342.67 | 318.53 |  | 506.46 | 6133.82
79 | 010515001008 | 现浇构件钢筋 (1)钢筋种类、规格：三级钢Ф12 | t | 4.521 | 890.78 | 3811.71 |  | 58.98 | 328.54 | 305.4 |  | 485.59 | 5881
79.1 | 10105068T | 现浇构件带肋钢筋HRB400以内(直径12mm) | t | 4.521 | 890.78 | 3811.71 |  | 58.98 | 328.54 | 305.4 |  | 485.59 | 5881
80 | 010515001011 | 现浇构件钢筋 (1)钢筋种类、规格：三级钢Ф14 | t | 0.751 | 890.78 | 3766.35 |  | 58.98 | 325.41 | 302.49 |  | 480.96 | 5824.97
80.1 | 10105068T | 现浇构件带肋钢筋HRB400以内(直径14mm) | t | 0.751 | 890.78 | 3766.35 |  | 58.98 | 325.41 | 302.49 |  | 480.96 | 5824.97
81 | 030609001001 | 钢管 (1)预埋Φ70钢管 | m | 17.2 | 13.73 | 42.86 |  | 0.37 | 3.93 | 3.65 |  | 5.81 | 70.35
81.1 | 31001039T | 室外(钢管(沟槽连接) 公称直径75mm以内) | m | 17.2 | 13.73 | 42.86 |  | 0.37 | 3.93 | 3.65 |  | 5.81 | 70.35
电气工程 | [13 empty] | 单位工程(17安装)
电气工程 | [13 empty] | 分项工程(17安装)
82 | 030411001008 | 配管 | m | 100 | 9.85 | 23.09 |  | 0.05 | 2.28 | 2.12 |  | 3.37 | 40.76
分部分项工程量清单综合单价分析表
工程名称：“一闸三线”土建2标扫尾恢复项目（炎山泵站围墙和保安室修复） | [11 empty] | 第13页 共14页
序号 | 项目编码 | 项目名称及特征描述 | 单位 | 工程量 | 综合单价组成(元) | [7 empty] | 综合单价 (元)
[5 empty] | 人工费 | 材料费 | 其中： 设备费 | 施工机具使用费 | 企业管理费 | 利润 | 规费 | 税金
(1)埋地敷设 RC40
82.1 | 30412123T | 埋地敷设 RC40 | m | 100 | 9.85 | 23.09 |  | 0.05 | 2.28 | 2.12 |  | 3.37 | 40.76
83 | 030408001002 | 电力电缆 (1)室内铜芯电力电缆敷设 YJV-0.6/1kV-5*10 五芯电力电缆敷设 | m | 100 | 3.28 | 43.57 |  | 1.21 | 3.32 | 3.08 |  | 4.9 | 59.36
83.1 | 30409135T | 室内铜芯电力电缆敷设 YJV-0.6/1kV-5*10 五芯电力电缆敷设 | m | 100 | 3.28 | 43.57 |  | 1.21 | 3.32 | 3.08 |  | 4.9 | 59.36
84 | 030408006002 | 电力电缆头 (1)1KV以下室内干包式铜芯电力电缆(电缆截面≤10mm2) 五芯电力电缆头制作安装 | 个 | 2 | 28.45 | 56.55 |  |  | 5.87 | 5.45 |  | 8.67 | 104.99
84.1 | 30409221T | 1KV以下室内干包式铜芯电力电缆(电缆截面≤10mm2) 五芯电力电缆头制作安装 | 个 | 2 | 28.45 | 56.55 |  |  | 5.87 | 5.45 |  | 8.67 | 104.99
85 | 010101003008 | 挖沟槽土方 (1)人工挖沟槽土方(三类土 槽深2m以内) 人工辅助机械开挖不超过总挖方量5% (2)小型挖掘机挖槽坑土方(装车 三类土) (3)小型挖掘机挖槽坑土方(不装车 三类土) | m3 | 115.608 | 3.31 |  |  | 5.93 | 0.64 | 0.59 |  | 0.94 | 11.41
85.1 | 10101018T | 人工挖沟槽土方(三类土 槽深2m以内) 人工辅助机械开挖不超过总挖方量5% | m3 | 5.783 | 53.78 |  |  |  | 3.71 | 3.45 |  | 5.48 | 66.42
85.2 | 10101064 | 小型挖掘机挖槽坑土方(装车 三类土) | m3 | 109.825 | 0.41 |  |  | 4.28 | 0.32 | 0.3 |  | 0.48 | 5.79
85.3 | 10101061 | 小型挖掘机挖槽坑土方(不装车 三类土) | m3 | 64.808 | 0.41 |  |  | 3.33 | 0.26 | 0.24 |  | 0.38 | 4.62
86 | 010103001013 | 回填方 (1)回填工程(槽坑回填砂 人工摊铺机械夯实) | m3 | 40.8 | 2.19 | 154.53 |  | 1.82 | 10.94 | 10.17 |  | 16.17 | 195.82
86.1 | 10101099 | 回填工程(槽坑回填砂 人工摊铺机械夯实) | m3 | 40.8 | 2.19 | 154.53 |  | 1.82 | 10.94 | 10.17 |  | 16.17 | 195.82
87 | 010103001014 | 回填方 (1)回填工程(填土机械夯实 槽坑) | m3 | 64.808 | 6.07 |  |  | 2.59 | 0.6 | 0.56 |  | 0.88 | 10.7
87.1 | 10101103 | 回填工程(填土机械夯实 槽坑) | m3 | 64.808 | 6.07 |  |  | 2.59 | 0.6 | 0.56 |  | 0.88 | 10.7
88 | 010404001002 | 垫层 (1)黄沙 | m3 | 7 | 30.54 | 152.28 |  | 0.43 | 12.64 | 11.75 |  | 18.69 | 226.33
88.1 | 10104069 | 砂垫层 | m3 | 7 | 30.54 | 152.28 |  | 0.43 | 12.64 | 11.75 |  | 18.69 | 226.33
分部分项工程量清单综合单价分析表
工程名称：“一闸三线”土建2标扫尾恢复项目（炎山泵站围墙和保安室修复） | [11 empty] | 第14页 共14页
序号 | 项目编码 | 项目名称及特征描述 | 单位 | 工程量 | 综合单价组成(元) | [7 empty] | 综合单价 (元)
[5 empty] | 人工费 | 材料费 | 其中： 设备费 | 施工机具使用费 | 企业管理费 | 利润 | 规费 | 税金
89 | 010103002008 | 余方弃置 (1)土方 (2)3km | m3 | 41.116 | 0.18 |  |  | 9.79 | 0.69 | 0.64 |  | 1.02 | 12.32
89.1 | 10101086T | 自卸汽车运土(载重10t以外 运距3km以内) | m3 | 41.116 | 0.18 |  |  | 9.79 | 0.69 | 0.64 |  | 1.02 | 12.32
90 | 040205001002 | 人（手）孔井 (1)轻型铸铁井盖井座 (2)砌筑井 (3)规格尺寸:800*800*800mm (4)详图集07SD101-8 P122 | 座 | 1 | 464.34 | 986.4 |  | 15.63 | 101.2 | 94.08 |  | 149.54 | 1811.2
90.1 | 40501007T | 砌筑井壁(砖砌井壁 矩形) | m3 | 0.614 | 216.41 | 274.62 |  | 4.33 | 34.18 | 31.77 |  | 50.52 | 611.83
90.2 | 40601062T | C25预拌非泵送普通混凝土半地下室池底(圆池底 厚度50cm以内) 排水井底板 | m3 | 0.564 | 126.03 | 402.35 |  | 0.61 | 36.5 | 33.93 |  | 53.95 | 653.37
90.3 | 40501025 | 勾缝及抹灰(砖墙 抹灰 井内侧) | m2 | 5.12 | 27.52 | 8.96 |  | 0.41 | 2.55 | 2.37 |  | 3.76 | 45.57
90.4 | 40906004 | 接地极（板）制作安装(角钢接地极 坚土) | 根 | 1 | 43.54 | 39.86 |  | 9.94 | 6.44 | 5.99 |  | 9.52 | 115.29
90.5 | 40501104 | 预制(矩形盖板 板厚20cm以内) | m3 | 0.029 | 338.31 | 398.58 |  | 0.32 | 50.87 | 47.28 |  | 75.18 | 910.54
90.6 | 40501120 | 安装(井室盖板 矩形盖板(每块体积在0.05m3以内)) | m3 | 0.029 | 227.71 | 85.45 |  |  | 21.61 | 20.09 |  | 31.94 | 386.8
90.7 | 40501039T | 井盖、井箅安装(检查井井盖、座 普通铸铁) | 套 | 1 | 53.03 | 463.78 |  |  | 35.66 | 33.15 |  | 52.71 | 638.33
90.8 | 40304001 | 预制混凝土(圆钢筋 φ10以内) | t | 0.004 | 1080.65 | 3798.35 |  | 75.48 | 341.86 | 317.78 |  | 505.27 | 6119.39
90.9 | 40304002 | 预制混凝土(圆钢筋 φ10以外) | t | 0.003 | 724.07 | 4037.91 |  | 93.21 | 335.01 | 311.41 |  | 495.14 | 5996.75

## 单价措施项目清单综合单价分析表
单价措施项目清单综合单价分析表
工程名称：“一闸三线”土建2标扫尾恢复项目（炎山泵站围墙和保安室修复） | [11 empty] | 第1页 共4页
序号 | 项目编码 | 项目名称及特征描述 | 单位 | 工程量 | 综合单价组成(元) | [7 empty] | 综合单价 (元)
[5 empty] | 人工费 | 材料费 | 施工机具使用费 | 企业管理费 | 利润 | 规费 | 税金
单项工程 | [13 empty] | 单项工程(17房屋建筑与装饰)
房屋建筑与装饰工程 | [13 empty] | 单位工程(17房屋建筑与装饰)
土方工程 | [13 empty] | 分项工程(17房屋建筑与装饰)
一般土建 | [13 empty] | 分项工程(17房屋建筑与装饰)
1 | 011702001001 | 基础模板 (1)现浇混凝土胶合板模板(基础 垫层) | m2 | 5.84 | 45.73 | 16.35 | 0.85 | 4.34 | 4.04 |  | 6.42 |  | 77.73
1.1 | 10117035 | 现浇混凝土胶合板模板(基础 垫层) | m2 | 5.84 | 45.73 | 16.35 | 0.85 | 4.34 | 4.04 |  | 6.42 |  | 77.73
2 | 011702001002 | 基础模板 (1)现浇混凝土胶合板模板(基础 独立基础) | m2 | 8.64 | 40.62 | 22.18 | 1.13 | 4.41 | 4.1 |  | 6.52 |  | 78.96
2.1 | 10117037 | 现浇混凝土胶合板模板(基础 独立基础) | m2 | 8.64 | 40.62 | 22.18 | 1.13 | 4.41 | 4.1 |  | 6.52 |  | 78.96
3 | 011702001003 | 基础模板 (1)现浇混凝土胶合板模板(基础 无底模基础梁、地圈梁) | m2 | 11.88 | 30.67 | 23.55 | 1.17 | 3.82 | 3.55 |  | 5.65 |  | 68.41
3.1 | 10117041 | 现浇混凝土胶合板模板(基础 无底模基础梁、地圈梁) | m2 | 11.88 | 30.67 | 23.55 | 1.17 | 3.82 | 3.55 |  | 5.65 |  | 68.41
4 | 011702002001 | 柱模板 (1)现浇混凝土胶合板模板(柱 独立矩形柱) | m2 | 34.56 | 43.25 | 25.9 | 0.89 | 4.83 | 4.49 |  | 7.14 |  | 86.51
4.1 | 10117045 | 现浇混凝土胶合板模板(柱 独立矩形柱) | m2 | 34.56 | 43.06 | 25.9 | 0.89 | 4.82 | 4.48 |  | 7.12 |  | 86.27
4.2 | 10117085 | 增加费(柱、墙模板支撑高度超过3.6m、不超过6m 每增加0.5m) | m2 | 6.72 | 1 |  |  | 0.07 | 0.06 |  | 0.1 |  | 1.23
5 | 011702014001 | 有梁板模板 (1)现浇混凝土胶合板模板(板 有梁板) | m2 | 26.322 | 46.54 | 35.9 | 2.58 | 5.89 | 5.45 |  | 8.69 |  | 105.05
5.1 | 10117053 | 现浇混凝土胶合板模板(板 有梁板) | m2 | 26.322 | 37.94 | 25.94 | 1.7 | 4.53 | 4.21 |  | 6.69 |  | 81.01
5.2 | 10117087 | 增加费(梁、板模板支撑高度超过3.6m、不超过6m 每增加0.5m) | m2 | 105.288 | 2.15 | 2.49 | 0.22 | 0.34 | 0.31 |  | 0.5 |  | 6.01
6 | 011702021001 | 栏板模板 (1)现浇混凝土胶合板模板(板 栏板) | m2 | 28.44 | 44.76 | 16.99 | 1.03 | 4.33 | 4.03 |  | 6.4 |  | 77.54
6.1 | 10117057 | 现浇混凝土胶合板模板(板 栏板) | m2 | 28.44 | 44.76 | 16.99 | 1.03 | 4.33 | 4.03 |  | 6.4 |  | 77.54
7 | 011702008001 | 圈梁模板 | m2 | 42.24 | 39.67 | 19.1 | 0.9 | 4.12 | 3.83 |  | 6.09 |  | 73.71
单价措施项目清单综合单价分析表
工程名称：“一闸三线”土建2标扫尾恢复项目（炎山泵站围墙和保安室修复） | [11 empty] | 第2页 共4页
序号 | 项目编码 | 项目名称及特征描述 | 单位 | 工程量 | 综合单价组成(元) | [7 empty] | 综合单价 (元)
[5 empty] | 人工费 | 材料费 | 施工机具使用费 | 企业管理费 | 利润 | 规费 | 税金
|  | (1)现浇混凝土胶合板模板(梁 圈梁) |  | 0
7.1 | 10117051 | 现浇混凝土胶合板模板(梁 圈梁) | m2 | 42.24 | 39.67 | 19.1 | 0.9 | 4.12 | 3.83 |  | 6.09 |  | 73.71
8 | 011702025001 | 其他现浇构件模板 (1)现浇混凝土胶合板模板(其他构件 压顶) | m2 | 0.704 | 41.41 | 19.49 | 0.57 | 4.24 | 3.94 |  | 6.27 |  | 75.92
8.1 | 10117070 | 现浇混凝土胶合板模板(其他构件 压顶) | m2 | 0.704 | 41.41 | 19.49 | 0.57 | 4.24 | 3.94 |  | 6.27 |  | 75.92
9 | 011701003001 | 砌筑脚手架 (1)服务对象:内墙 (2)搭设高度:3.2m | m2 | 42.24 | 5.12 | 4.02 | 0.52 | 0.67 | 0.62 |  | 0.99 |  | 11.94
9.1 | 10117018 | 砌筑脚手架(砌筑双排脚手架) | m2 | 42.24 | 5.12 | 4.02 | 0.52 | 0.67 | 0.62 |  | 0.99 |  | 11.94
装饰工程 | [13 empty] | 分项工程(17房屋建筑与装饰)
10 | 011701002001 | 外脚手架及垂直封闭安全网 (1)外墙面 (2)落地式钢管 (3)30m以内 (4)钢管 (5)密目安全网（阻燃） | m2 | 82.96 | 29.06 | 19 | 0.98 | 3.38 | 3.15 |  | 5 |  | 60.57
10.1 | 10117001T | 外脚手架（落地式钢管）(外墙扣件式钢管脚手架 双排 建筑物高度30m以内) | m2 | 82.96 | 25.18 | 13.86 | 0.98 | 2.76 | 2.57 |  | 4.08 |  | 49.43
10.2 | 10117015 | 建筑物垂直封闭(阻燃安全网) | m2 | 82.96 | 3.88 | 5.14 |  | 0.62 | 0.58 |  | 0.92 |  | 11.14
11 | 011701006001 | 满堂装饰脚手架 (1)服务对象（天棚和墙面或天棚）:天棚和墙面 (2)服务高度:3.7m | m2 | 11.4 | 6.46 | 3.18 | 0.35 | 0.69 | 0.64 |  | 1.02 |  | 12.34
11.1 | 10117019 | 装修脚手架(装修满堂脚手架 基本层3.6m-5.2m) | m2 | 11.4 | 6.46 | 3.18 | 0.35 | 0.69 | 0.64 |  | 1.02 |  | 12.34
安装工程 | [13 empty] | 单位工程(17安装)
电气工程 | [13 empty] | 分项工程(17安装)
12 | 031301017001 | 脚手架搭拆 | 项 | 1 | 30.73 | 57.07 |  | 6.15 | 5.27 |  | 8.78 |  | 107.99
12.1 | BJ-4 | 电气设备安装工程脚手架搭拆费 | 元 | 87.797 | 0.35 | 0.65 |  | 0.07 | 0.06 |  | 0.1 |  | 1.23
水卫工程 | [13 empty] | 分项工程(17安装)
13 | 031301017002 | 脚手架搭拆 | 项 | 1 | 3.3 | 6.13 |  | 0.66 | 0.57 |  | 0.94 |  | 11.6
单价措施项目清单综合单价分析表
工程名称：“一闸三线”土建2标扫尾恢复项目（炎山泵站围墙和保安室修复） | [11 empty] | 第3页 共4页
序号 | 项目编码 | 项目名称及特征描述 | 单位 | 工程量 | 综合单价组成(元) | [7 empty] | 综合单价 (元)
[5 empty] | 人工费 | 材料费 | 施工机具使用费 | 企业管理费 | 利润 | 规费 | 税金
13.1 | BJ-10 | 给排水、采暖、燃气工程脚手架搭拆费 | 元 | 9.287 | 0.35 | 0.65 |  | 0.07 | 0.06 |  | 0.1 |  | 1.23
13.2 | BJ-9 | 消防工程脚手架搭拆费 | 元 | 0.146 | 0.35 | 0.65 |  | 0.07 | 0.06 |  | 0.1 |  | 1.23
室外总体 | [13 empty] | 单项工程(17房屋建筑与装饰)
室外总体 | [13 empty] | 单位工程(17房屋建筑与装饰)
挡墙 | [13 empty] | 分项工程(17房屋建筑与装饰)
14 | 011705001001 | 大型机械设备进出场及安拆 | 项 | 1 | 181.13 | 207.22 | 1761.17 | 148.32 | 137.87 |  | 219.21 |  | 2654.92
14.1 | 10117124 | 履带式单斗挖掘机进出场费(1m3以外) | 台次 | 1 | 181.13 | 207.22 | 1761.17 | 148.32 | 137.87 |  | 219.21 |  | 2654.92
15 | 011702001004 | 基础模板 (1)现浇混凝土胶合板模板(基础 垫层) | m2 | 31.72 | 45.73 | 16.35 | 0.85 | 4.34 | 4.04 |  | 6.42 |  | 77.73
15.1 | 10117035 | 现浇混凝土胶合板模板(基础 垫层) | m2 | 31.72 | 45.73 | 16.35 | 0.85 | 4.34 | 4.04 |  | 6.42 |  | 77.73
16 | 011702001005 | 基础模板 (1)现浇混凝土胶合板模板(基础 独立基础) | m2 | 20.64 | 40.62 | 22.18 | 1.13 | 4.41 | 4.1 |  | 6.52 |  | 78.96
16.1 | 10117037 | 现浇混凝土胶合板模板(基础 独立基础) | m2 | 20.64 | 40.62 | 22.18 | 1.13 | 4.41 | 4.1 |  | 6.52 |  | 78.96
17 | 011702001006 | 基础模板 (1)现浇混凝土胶合板模板(基础 无底模基础梁、地圈梁) | m2 | 239.04 | 30.67 | 23.55 | 1.17 | 3.82 | 3.55 |  | 5.65 |  | 68.41
17.1 | 10117041 | 现浇混凝土胶合板模板(基础 无底模基础梁、地圈梁) | m2 | 239.04 | 30.67 | 23.55 | 1.17 | 3.82 | 3.55 |  | 5.65 |  | 68.41
18 | 011702002002 | 柱模板 (1)现浇混凝土胶合板模板(柱 独立矩形柱) | m2 | 172 | 43.06 | 25.9 | 0.89 | 4.82 | 4.48 |  | 7.12 |  | 86.27
18.1 | 10117045 | 现浇混凝土胶合板模板(柱 独立矩形柱) | m2 | 172 | 43.06 | 25.9 | 0.89 | 4.82 | 4.48 |  | 7.12 |  | 86.27
19 | 011702025002 | 其他现浇构件模板 (1)现浇混凝土胶合板模板(其他构件 压顶) | m2 | 60 | 41.41 | 19.49 | 0.57 | 4.24 | 3.94 |  | 6.27 |  | 75.92
19.1 | 10117070 | 现浇混凝土胶合板模板(其他构件 压顶) | m2 | 60 | 41.41 | 19.49 | 0.57 | 4.24 | 3.94 |  | 6.27 |  | 75.92
20 | 011701003002 | 砌筑脚手架 (1)服务对象:内墙 (2)搭设高度:3.2m | m2 | 330 | 5.12 | 4.02 | 0.52 | 0.67 | 0.62 |  | 0.99 |  | 11.94
20.1 | 10117018 | 砌筑脚手架(砌筑双排脚手架) | m2 | 330 | 5.12 | 4.02 | 0.52 | 0.67 | 0.62 |  | 0.99 |  | 11.94
单价措施项目清单综合单价分析表
工程名称：“一闸三线”土建2标扫尾恢复项目（炎山泵站围墙和保安室修复） | [11 empty] | 第4页 共4页
序号 | 项目编码 | 项目名称及特征描述 | 单位 | 工程量 | 综合单价组成(元) | [7 empty] | 综合单价 (元)
[5 empty] | 人工费 | 材料费 | 施工机具使用费 | 企业管理费 | 利润 | 规费 | 税金
电气工程 | [13 empty] | 单位工程(17安装)
电气工程 | [13 empty] | 分项工程(17安装)

## 主要材料设备项目与价格表
主要材料设备项目与价格表
工程名称：“一闸三线”土建2标扫尾恢复项目（炎山泵站围墙和保安室修复） | [5 empty] | 第1页 共1页
序号 | 工料机编码 | 工料机名称 | 规格、型号等特殊要求 | 单位 | 数量 | 单价 | 合价
一 |  | 材料
二 |  | 设备

## 人工、材料设备、机械汇总表
人工、材料设备、机械汇总表
工程名称：“一闸三线”土建2标扫尾恢复项目（炎山泵站围墙和保安室修复） | [5 empty] | 第1页 共9页
序号 | 工料机编码 | 工料机名称 | 规格、型号等特殊要求 | 单位 | 数量 | 单价 | 合价
一 |  | 人工 |  |  |  |  | 0
1 | 00010040 | 定额人工费 |  | 元 |  |  | 104179.54
二 |  | 材料
1 | 01010330 | 螺纹钢筋 | HRB400EΦ12 | t | 4.805 | 3584.07 | 17222.17
2 | 01010340 | 螺纹钢筋 | HRB400EΦ14 | t | 0.77 | 3539.82 | 2724.86
3 | 01010350 | 螺纹钢筋 | HRB400EΦ16 | t | 0.197 | 3495.58 | 687.93
4 | 01010360 | 螺纹钢筋 | HRB400EΦ18 | t | 0.305 | 3495.58 | 1067.72
5 | 01010590 | 线材 | HRB400EΦ8 | t | 0.774 | 3647.67 | 2823.95
6 | 01010600 | 线材 | HRB400EΦ10 | t | 0.823 | 3647.67 | 3002.54
7 | 01010790 | 热轧圆盘条 | Φ10以内 | kg | 5.714 | 3.42 | 19.54
8 | 01030110 | 镀锌铁丝 | 16# | kg | 0.047 | 10.33 | 0.48
9 | 01030140 | 镀锌铁丝 | 22# | kg | 47.244 | 11.48 | 542.36
10 | 01030190 | 镀锌铁丝 | Φ2.2～1.2 | kg | 0.642 | 10.18 | 6.54
11 | 01030230 | 镀锌铁丝 | Φ4.0～2.8 | kg | 0.153 | 9.67 | 1.48
12 | 01090080 | 镀锌圆钢 | Φ16 | m | 16.527 | 8.14 | 134.53
13 | 01090240 | 圆钢 | Φ6 | t | 0.066 | 3791.57 | 249.11
14 | 01090270 | 圆钢 | Φ8 | t | 0.003 | 3608.73 | 11.04
15 | 01090290 | 圆钢 | Ф10 | t | 0.004 | 3608.73 | 14.72
16 | 01090300 | 圆钢 | Ф12 | t | 0.003 | 3781.3 | 11.8
17 | 01090310 | 圆钢 | Φ12 | kg | 0.35 | 3.781 | 1.32
18 | 01130140 | 扁钢 | 45×4 | kg | 0.26 | 4.69 | 1.22
19 | 01291750 | 热轧厚钢板 | δ8.0～15 | kg | 0.081 | 4.83 | 0.39
20 | 01510020 | 铝合金型材 | 综合 | kg | 45.674 | 24.238 | 1107.04
21 | 01530010 | 封铅 | 含铅65% 锡35% | kg | 0.69 | 48.67 | 33.58
22 | 01610250 | 铁件 | 综合 | kg | 11.097 | 5.243 | 58.18
23 | 02010180 | 橡胶板 | δ1-3 | kg | 0.019 | 3.67 | 0.07
24 | 02070240 | 橡胶垫 | δ2 | m2 | 0.115 | 3.27 | 0.38
25 | 02090050 | 塑料薄膜 |  | m2 | 5.985 | 0.41 | 2.45
26 | 02130120 | 三色塑料带 | 20mm×40m | m | 0.198 | 0.28 | 0.06
27 | 02270001 | 白布 |  | kg | 1.385 | 25.11 | 34.78
28 | 02270260 | 棉纱 |  | kg | 0.202 | 5.29 | 1.07
29 | 02270270 | 棉纱头 |  | kg | 0.012 | 5.48 | 0.07
30 | 03010550 | 圆钉 |  | kg | 0.056 | 9.93 | 0.55
31 | 03010640 | 木螺钉 | M2-4×6-65 | 个 | 2.08 | 0.06 | 0.12
32 | 03011970 | 镀锌锁紧螺母 | 3×15 | 个 | 0.515 | 0.2 | 0.1
33 | 03011980 | 镀锌锁紧螺母 | 1.5×20 | 个 | 9.987 | 0.23 | 2.3
34 | 03011990 | 镀锌锁紧螺母 | 3×20 | 个 | 0.223 | 0.26 | 0.06
35 | 03012020 | 镀锌锁紧螺母 | 3×40 | 个 | 8 | 0.66 | 5.28
36 | 03012440 | 半圆头镀锌螺栓 | M2～5×15～50 | 个 | 10.4 | 0.39 | 4.06
37 | 03014950 | 拉杆螺栓 |  | kg | 6.286 | 8.37 | 52.61
人工、材料设备、机械汇总表
工程名称：“一闸三线”土建2标扫尾恢复项目（炎山泵站围墙和保安室修复） | [5 empty] | 第2页 共9页
序号 | 工料机编码 | 工料机名称 | 规格、型号等特殊要求 | 单位 | 数量 | 单价 | 合价
38 | 03014970 | 六角螺栓 |  | kg | 0.01 | 6.46 | 0.07
39 | 03015420 | 膨胀螺栓 | M6 | 个 | 18.4 | 6.15 | 113.16
40 | 03015480 | 膨胀螺栓 | M12 | 套 | 5.62 | 1.62 | 9.1
41 | 03017470 | 化学锚栓 | M12×160 | 套 | 12.24 | 8.85 | 108.32
42 | 03130280 | 焊锡丝 |  | kg | 0.085 | 92.04 | 7.82
43 | 03130300 | 松香焊锡丝 | 综合 | m | 0.05 | 1.17 | 0.06
44 | 03130370 | 电焊条 | 结422Φ3.2 | kg | 0.139 | 6.68 | 0.93
45 | 03130410 | 电焊条 | Φ3.2 | kg | 0.03 | 6.68 | 0.2
46 | 03130650 | 焊锡膏 |  | kg | 0.018 | 36.99 | 0.65
47 | 03130790 | 冲击钻头 | Φ6～8 | 个 | 0.014 | 5.13 | 0.07
48 | 03130830 | 冲击钻头 | Φ8 | 个 | 0.115 | 4.78 | 0.55
49 | 03130870 | 冲击钻头 | Φ16 | 个 | 0.098 | 11.68 | 1.15
50 | 03130970 | 合金钢钻头 | Φ10 | 个 | 0.23 | 3.66 | 0.84
51 | 03131110 | 锯条 | 综合 | 根 | 1.642 | 0.44 | 0.72
52 | 03131120 | 钢锯条 |  | 根 | 9.428 | 0.23 | 2.17
53 | 03131360 | 塑料胀管 | Φ6-8 | 个 | 2.2 | 0.04 | 0.09
54 | 03131480 | 铁砂布 |  | 张 | 0.173 | 0.88 | 0.15
55 | 03131540 | 金属片 | Φ150 | 片 | 0.218 | 0.98 | 0.21
56 | 03131590 | 低碳钢焊条 | 综合 | kg | 4.642 | 7.1 | 32.96
57 | 03131630 | 低碳钢焊条 | J422 Φ3.2 | kg | 0.005 | 7.1 | 0.04
58 | 03131890 | 锡基钎料 |  | kg | 0.119 | 42.48 | 5.07
59 | 03131970 | 低合金钢焊条 | E43系列 | kg | 32.017 | 13.82 | 442.47
60 | 03210212 | 镀锌铁件 | 200×200×10 | kg | 10.174 | 6.44 | 65.52
61 | 03210660 | 平垫铁 | 综合 | kg | 0.15 | 4.48 | 0.67
62 | 04010001 | 水泥 | 32.5 | kg | 264.048 | 0.384 | 101.39
63 | 04010010 | 水泥 | 42.5 | kg | 31.16 | 0.411 | 12.81
64 | 04010050 | 袋装水泥 | 32.5 | kg | 5.084 | 0.384 | 1.95
65 | 04010090 | 袋装水泥 | 42.5 | kg | 18.81 | 0.411 | 7.73
66 | 04010170 | 散装水泥 | 42.5 | kg | 32860.522 | 0.395 | 12979.91
67 | 04010170 | 散装水泥 | 42.5 | kg | 149.674 | 0.412 | 61.67
68 | 04030010 | 金刚砂 | 16# | kg | 7.315 | 3.38 | 24.73
69 | 04030120 | 中(细)砂 | 损耗2%+膨胀1.18 | m3 | 0.193 | 207.1 | 39.93
70 | 04030150 | 中(粗)砂 | 损耗2%+膨胀1.18 | m3 | 1.061 | 207.1 | 219.75
71 | 04030170 | 机制砂 |  | m3 | 55.927 | 131.4 | 7348.76
72 | 04030230 | 净干砂（机制砂） |  | m3 | 74.663 | 131.4 | 9810.77
73 | 04050190 | 碎石 | 综合 | m3 | 3.457 | 86.42 | 298.76
74 | 04050200 | 碎石 | Φ5-10 （细石） | m3 | 0.625 | 121.26 | 75.82
75 | 04050240 | 碎石 | Φ5-31.5 | m3 | 58.803 | 93.16 | 5478.11
76 | 04090030 | 粉煤灰 | Ⅱ级 | kg | 6378.441 | 0.21 | 1339.47
人工、材料设备、机械汇总表
工程名称：“一闸三线”土建2标扫尾恢复项目（炎山泵站围墙和保安室修复） | [5 empty] | 第3页 共9页
序号 | 工料机编码 | 工料机名称 | 规格、型号等特殊要求 | 单位 | 数量 | 单价 | 合价
77 | 04090170 | 石灰膏 |  | m3 | 0.009 | 663 | 6.12
78 | 04090250 | 生石灰 |  | kg | 339.965 | 0.46 | 156.38
79 | 04090350 | 粘土 |  | m3 | 1.609 | 38.01 | 61.15
80 | 04090360 | 粘土膏 |  | m3 | 0.59 | 29.01 | 17.12
81 | 04130540 | 烧结煤矸石普通砖 | 240×115×53 | 块 | 1629.775 | 0.35 | 570.42
82 | 04130720 | 水泥实心砖 | 240×115×53 MU10 | 块 | 334.569 | 0.36 | 120.44
83 | 04150090 | 加气混凝土砌块 | A5.0 | m3 | 5.98 | 309.89 | 1853.16
84 | 04150210 | 珍珠岩混凝土空心砌块 | 190×190×90 MU5.0 | 块 | 384.854 | 1.09 | 419.49
85 | 04150230 | 珍珠岩混凝土空心砌块 | 190×190×190 MU5.0 | 块 | 449.395 | 1.97 | 885.31
86 | 04150260 | 珍珠岩混凝土空心砌块 | 390×190×190 MU5.0 | 块 | 2726.968 | 3.84 | 10471.56
87 | 04270050 | 混凝土垫块 |  | m3 |  | 488.49 | 0.11
88 | 04270100 | 混凝土内撑条 | 20mm×25mm | m | 72.993 | 1 | 72.99
89 | 05030210 | 杉木锯材 |  | m3 | 0.382 | 1858 | 709.04
90 | 05030220 | 松木锯材 |  | m3 | 4.695 | 1379 | 6474.69
91 | 05030240 | 枕木 | 综合 | m3 | 0.08 | 1957 | 156.56
92 | 06090010 | 夹胶玻璃(采光天棚用) | 8+0.76+8 | m2 | 2.379 | 247.79 | 589.57
93 | 06110060 | 中空LOW-E钢化玻璃 | 5+12A+5 | ㎡ | 4.482 | 193.32 | 866.46
94 | 06110060 | 中空LOW-E钢化玻璃 | 5+12A+5 | ㎡ | 2.092 | 193.32 | 404.35
95 | 07050020 | 玻化砖 | 800×800 | m2 | 11.856 | 101.77 | 1206.59
96 | 07050020 | 玻化砖 |  | m2 | 1.548 | 101.77 | 157.49
97 | 10170050 | 驳接爪 | 单爪 250系列 | 套 | 4 | 159.29 | 637.16
98 | 10170060 | 驳接爪 | 双爪 250系列 | 套 | 2 | 238.94 | 477.88
99 | 11030040 | 乙级钢质防火门 | 综合 含门锁，闭门器 | m2 | 3.183 | 509.71 | 1622.56
100 | 13010050 | 醇酸磁漆 |  | kg | 0.5 | 15.33 | 7.67
101 | 13010070 | 醇酸清漆 |  | kg | 19.874 | 12.27 | 243.86
102 | 13010160 | 酚醛调和漆 |  | kg | 0.044 | 11.97 | 0.53
103 | 13010390 | 煤焦沥青漆 | L01-17 | kg | 0.684 | 10.62 | 7.26
104 | 13010640 | 丙烯酸聚氨酯底漆 |  | kg | 0.138 | 19.54 | 2.69
105 | 13010650 | 丙烯酸聚氨酯中间漆 |  | kg | 0.273 | 20 | 5.47
106 | 13030290 | 沥青漆 |  | kg | 0.02 | 7.52 | 0.15
107 | 13030300 | 水性水泥漆 |  | kg | 18.701 | 8.88 | 166.07
108 | 13030480 | 腻子粉 |  | kg | 258.359 | 3.52 | 909.42
109 | 13030660 | 真石漆 |  | kg | 298.688 | 6.42 | 1917.58
110 | 13030670 | 真石面漆 |  | kg | 22.402 | 7.7 | 172.49
111 | 13050060 | 防锈漆 | C53-1 | kg | 0.079 | 9.61 | 0.76
112 | 13050100 | 醇酸防锈漆 | C53-1 | kg | 0.01 | 8.92 | 0.09
113 | 13050110 | 酚醛防锈漆 |  | kg | 0.416 | 9.36 | 3.9
114 | 13050220 | 沥青绝缘漆 |  | kg | 0.115 | 13.27 | 1.53
115 | 13090010 | 氟碳金属面漆 |  | kg | 0.301 | 57.37 | 17.28
人工、材料设备、机械汇总表
工程名称：“一闸三线”土建2标扫尾恢复项目（炎山泵站围墙和保安室修复） | [5 empty] | 第4页 共9页
序号 | 工料机编码 | 工料机名称 | 规格、型号等特殊要求 | 单位 | 数量 | 单价 | 合价
116 | 13090070 | 氟碳漆用光面腻子粉 |  | kg | 1.478 | 3.05 | 4.51
117 | 13090080 | 氟碳罩面清漆 |  | kg | 0.104 | 58.78 | 6.11
118 | 13330090 | 三元乙丙橡胶卷材 | 1.2mm | m2 | 33.027 | 12.83 | 423.73
119 | 13330130 | 聚酯无纺布 |  | kg | 0.6 | 14.16 | 8.49
120 | 13350210 | 模板嵌缝料 |  | kg | 0.017 | 4.12 | 0.07
121 | 13350620 | 橡化沥青非固化防水涂料 |  | kg | 44.982 | 9 | 404.84
122 | 13350660 | 聚氨酯发泡密封胶 | 750ml/支 | 支 | 13.326 | 11.95 | 159.25
123 | 13410030 | 嵌缝料 |  | kg | 29.359 | 4.47 | 131.23
124 | 14030060 | 汽油 | 92# | kg | 1.374 | 9.17 | 12.59
125 | 14030100 | 铅油 | 厚漆 | kg | 3.671 | 6.02 | 22.1
126 | 14050020 | 溶剂油 |  | kg | 0.4 | 6.94 | 2.78
127 | 14070240 | 清油 |  | kg | 0.016 | 11.79 | 0.19
128 | 14090010 | 电力复合酯 | 综合 | kg | 0.463 | 25.4 | 11.75
129 | 14330001 | 丙酮 |  | kg | 0.242 | 6.64 | 1.6
130 | 14330190 | 硬脂酸 | 一级 | ㎏ | 0.115 | 7.53 | 0.87
131 | 14350080 | 醇酸漆稀释剂 |  | kg | 2.24 | 5.25 | 11.76
132 | 14350200 | 氟碳漆专用稀释剂 |  | kg | 0.083 | 14.65 | 1.21
133 | 14350210 | 氟碳专用固化剂 |  | kg | 0.027 | 24.78 | 0.68
134 | 14350570 | 脱模剂 |  | kg | 0.032 | 2.92 | 0.09
135 | 14351020 | 丙烯酸聚氨酯稀释剂 |  | kg | 0.246 | 12.2 | 3
136 | 14351030 | 丙烯酸聚氨脂固化剂 |  | kg | 0.073 | 13.52 | 0.99
137 | 14351100 | 减水剂 | WR-S | kg | 357.775 | 3.57 | 1277.26
138 | 14351200 | 金属清洁剂 |  | kg | 1.38 | 6.42 | 8.86
139 | 14390180 | 氧气 |  | m3 | 0.16 | 4.01 | 0.64
140 | 14390190 | 乙炔气 |  | kg | 0.003 | 21.35 | 0.07
141 | 14390200 | 乙炔气 |  | m3 | 0.15 | 28.46 | 4.27
142 | 14410070 | 玻璃胶 | 300ml | 支 | 15.069 | 8.81 | 132.76
143 | 14410090 | 玻璃胶 | 350g | 支 | 4.378 | 12.96 | 56.73
144 | 14410310 | 加气混凝土界面剂粉料 |  | kg | 49.47 | 1.44 | 71.24
145 | 14410320 | 加气混凝土界面剂胶料 |  | kg | 24.627 | 6.33 | 155.89
146 | 14410430 | 氯丁粘接剂 |  | kg | 0.159 | 14.76 | 2.34
147 | 14410450 | 密封胶 |  | kg | 28.504 | 6.56 | 186.99
148 | 14410860 | 建筑胶 |  | kg | 3.323 | 1.95 | 6.48
149 | 15130220 | 聚苯乙烯泡沫板 | δ30 | m2 | 14.566 | 19.59 | 285.34
150 | 17010310 | 焊接钢管 |  | kg | 105.101 | 4.169 | 438.17
151 | 17010430 | 焊接钢管 | DN20 | m | 0.034 | 6.814 | 0.23
152 | 17010510 | 焊接钢管 | DN75 | m | 17.458 | 35.6 | 621.5
153 | 17030001 | 镀锌钢管 |  | kg | 32.832 | 5.035 | 165.31
154 | 17030040 | 镀锌钢管 | DN20 | m | 24.967 | 8.913 | 222.53
155 | 17030070 | 镀锌钢管 | DN40 | m | 103 | 19.863 | 2045.89
人工、材料设备、机械汇总表
工程名称：“一闸三线”土建2标扫尾恢复项目（炎山泵站围墙和保安室修复） | [5 empty] | 第5页 共9页
序号 | 工料机编码 | 工料机名称 | 规格、型号等特殊要求 | 单位 | 数量 | 单价 | 合价
156 | 17250001 | 塑料管 |  | kg | 0.13 | 11.04 | 1.44
157 | 17251260 | 硬聚氯乙烯管 | Φ15 | m | 82.868 | 2.22 | 183.97
158 | 17253890 | UPVC雨水管 | Φ110 | m | 7.22 | 17.59 | 127
159 | 17270250 | 橡胶软管 | DN20 | m | 0.014 | 10.65 | 0.15
160 | 18011500 | 室外沟槽式管件 | DN75 | 个 | 1.41 | 32 | 45.13
161 | 18037100 | 固定卡子 | Φ90 | 个 | 2.885 | 2.52 | 7.27
162 | 18091890 | 室内塑料排水管粘接管件 | Φ110 | 个 | 8.786 | 12.99 | 114.12
163 | 18150390 | 镀锌钢管接头 | DN20×2.75 | 个 | 3.878 | 1.6 | 6.21
164 | 18150420 | 镀锌钢管接头 | DN40×3.5 | 个 | 16.5 | 6.77 | 111.71
165 | 18150680 | 沟槽式管接头 | DN75 | 副 | 5.623 | 11.58 | 65.11
166 | 18250020 | 成品管卡 |  | 套 | 5.73 | 0.83 | 4.76
167 | 19002310 | 螺纹阀门 | DN20 | 个 | 0.01 | 12.58 | 0.13
168 | 23010001 | 灭火器安装手提式 | MF3 | 个 | 2 | 80 | 160
169 | 24110190 | 弹簧压力表 | Y-100 0-1.6MPa | 块 | 0.005 | 35 | 0.18
170 | 24590040 | 压力表弯管 | DN15 | 个 | 0.005 | 15 | 0.08
171 | 25000020 | 双管荧光灯 | 2*20W | 套 | 1.01 | 120 | 121.2
172 | 26050010 | 单控单联暗开关 | (普通) 10A | 个 | 1.02 | 3.74 | 3.81
173 | 26310001 | 空白面板 |  | 个 | 1.02 | 1.29 | 1.32
174 | 26410100 | 单相三孔暗插座 | (普通) 16A | 个 | 1.02 | 7.03 | 7.17
175 | 26410140 | 单相二、三孔暗插座 | (普通) 10A | 个 | 3.06 | 6.34 | 19.4
176 | 27060040 | 角钢接地极 | 50×5 2.5m | 根 | 1 | 37.5 | 37.5
177 | 27060130 | 接地母线敷设(户内接地母线敷设)-40*4 |  | m | 2.852 | 6.47 | 18.45
178 | 27170040 | 自粘性橡胶带 | 25×20000 | 卷 | 0.12 | 22.12 | 2.65
179 | 27170170 | 自粘性塑料带 | 20×20000 | 卷 | 0.1 | 13.27 | 1.33
180 | 27170180 | 电气绝缘胶带 | 18mm×10m×0.13mm | 卷 | 0.679 | 4.42 | 3
181 | 28010390 | 镀锡裸铜软绞线 | TJRX 16MM2 | kg | 0.3 | 38.05 | 11.41
182 | 28010420 | 硬铜绞线 | TJ-2.5～4 | m | 3.132 | 3.02 | 9.46
183 | 28031530 | 铜芯聚氯乙烯绝缘电线 | BV 450/750V 2.5 | m | 69.252 | 1.61 | 111.5
184 | 28031940 | 铜芯聚氯乙烯绝缘电线 | BV-2.5 | m | 2.901 | 1.68 | 4.87
185 | 28031960 | 铜芯聚氯乙烯绝缘电线 | BV-4 | m | 5.46 | 2.62 | 14.31
186 | 28031970 | 铜芯聚氯乙烯绝缘电线 | BV-6 | m | 0.458 | 3.91 | 1.79
187 | 28032060 | 铜芯聚氯乙烯绝缘软电线 | BVR-4 | m | 33.421 | 3.28 | 109.62
188 | 28032120 | 铜芯橡皮绝缘电线 | BX-2.5 | m | 0.24 | 3.29 | 0.79
189 | 28110670 | 铜芯交联聚乙烯绝缘聚氯乙烯护套电力电缆 | YJV-0.6/1KV 5×10 | m | 101 | 38.78 | 3916.78
190 | 29060020 | 钢管保护管 | Φ40×400 | 根 | 0.281 | 3.88 | 1.09
191 | 29060820 | 镀锌钢管塑料护口 | DN15～20 | 个 | 17.362 | 0.05 | 0.87
192 | 29060870 | 镀锌钢管塑料护口 | DN40 | 个 | 8.2 | 0.44 | 3.61
193 | 29090180 | 铜接线端子 | 20A | 个 | 1.015 | 0.53 | 0.54
194 | 29090290 | 铜接线端子 | DT-6 | 个 | 2.03 | 1.33 | 2.7
人工、材料设备、机械汇总表
工程名称：“一闸三线”土建2标扫尾恢复项目（炎山泵站围墙和保安室修复） | [5 empty] | 第6页 共9页
序号 | 工料机编码 | 工料机名称 | 规格、型号等特殊要求 | 单位 | 数量 | 单价 | 合价
195 | 29090310 | 铜接线端子 | DT-16 | 个 | 11.95 | 3.54 | 42.3
196 | 29110090 | 等电位端子箱 |  | 个 | 1 | 60 | 60
197 | 29110110 | 接线盒 |  | 个 | 6.12 | 2.14 | 13.1
198 | 29110190 | 塑料接线盒 |  | 个 | 1.02 | 1.22 | 1.24
199 | 29170150 | 镀锌地线夹 | 20 | 套 | 15.514 | 0.12 | 1.86
200 | 29170180 | 镀锌地线夹 | 40 | 套 | 63.9 | 0.3 | 19.17
201 | 29250020 | 镀锌电缆吊挂 | 3.0×50 | 套 | 5.865 | 30.17 | 176.95
202 | 29250090 | 镀锌电缆卡子 | 2×35 | 套 | 26.91 | 3.15 | 84.77
203 | 29270130 | 扁钢卡子 | -25×4 | kg | 0.787 | 6.29 | 4.95
204 | 33010190 | 镀锌扁钢支架 | 40×3 | kg | 4.407 | 7.08 | 31.2
205 | 34070040 | 塑料手套 | ST型 | 个 | 2.625 | 7.96 | 20.9
206 | 34110030 | 电 |  | kW·h | 0.298 | 0.66 | 0.2
207 | 34110080 | 水 |  | m3 | 28.9 | 3.28 | 94.79
208 | 34130010 | 标志牌 | 塑料扁形 | 个 | 6.9 | 0.88 | 6.07
209 | 35010140 | 胶合板 | 18厚、一级、酚醛 | m2 | 175.27 | 41.72 | 7312.28
210 | 35020030 | 木支撑 |  | m3 | 0.001 | 2168 | 1.22
211 | 35020060 | 蝴蝶扣 |  | 个 | 9.685 | 5.31 | 51.43
212 | 35030001 | 底座 |  | 个 | 0.017 | 3.1 | 0.05
213 | 35030030 | 固定底座 |  | 个.月 | 22.945 | 0.62 | 14.23
214 | 35030050 | 可调托座 |  | 个.月 | 21.881 | 1.15 | 25.16
215 | 35030080 | 钢管 | Φ48.3×3.6 | t.月 | 6.392 | 150.44 | 961.62
216 | 35030090 | 钢管使用费 |  | t.月 | 1.734 | 150.44 | 260.84
217 | 35030190 | 扣件 |  | 个 | 43.765 | 10.62 | 464.79
218 | 35030200 | 扣件 |  | 个.月 | 1543.159 | 0.44 | 678.99
219 | 35030210 | 扣件、底座使用费 |  | 个.月 | 268.79 | 0.44 | 118.27
220 | 35030310 | 木脚手板 | 500 | m3 | 0.193 | 2113 | 407.72
221 | 35030320 | 竹脚手板 |  | m2 | 8.246 | 4.09 | 33.73
222 | 35050070 | 密目安全网（阻燃） | 1.5×6 | m2 | 87.108 | 4.45 | 387.63
223 | 36010190 | 轻型铸铁井盖井座 | Φ700 | 座 | 1.01 | 433.63 | 437.97
224 | 36010270 | 成品钢板蓖子盖板 | 20厚 | m | 19.4 | 44.8 | 869.12
225 | 49010030 | 其他材料费 |  | % | 33.409 | 1 | 33.41
226 | 49010040 | 其他材料费 |  | 元 | 1643.848 | 1 | 1643.85
227 | 49010040 | 其他材料费 |  | 元 | 35.002 | 1 | 35
228 | 49010100 | 保温板材粘结砂浆粉料 |  | kg | 78.144 | 2.21 | 172.7
229 | 49010320 | 小五金费用 |  | 元 | 76.356 | 1 | 76.36
230 | 49011001 | 成套配电箱安装 | LA | 台 | 1 | 1000 | 1000
231 | 80010020 | 水泥砂浆 | 1:2(32.5) | m3 | 0.146 | 404.787 | 59.01
232 | 80010210 | 砌筑水泥砂浆 | M7.5(42.5) | m3 | 0.14 | 303.468 | 42.59
233 | 80010290 | 防水水泥砂浆 | 1:2 | m3 | 0.307 | 239.58 | 73.59
人工、材料设备、机械汇总表
工程名称：“一闸三线”土建2标扫尾恢复项目（炎山泵站围墙和保安室修复） | [5 empty] | 第7页 共9页
序号 | 工料机编码 | 工料机名称 | 规格、型号等特殊要求 | 单位 | 数量 | 单价 | 合价
234 | 80010340 | 干硬性水泥砂浆 | 1:3 | m3 | 0.233 | 290.6 | 67.58
235 | 80010460 | 现拌抹灰砂浆 | 1:1 M55(42.5) 砂子4.75mm 稠度50~70mm | m3 | 0.037 | 641.045 | 23.94
236 | 80010480 | 现拌抹灰砂浆 | 1:2 M45(42.5) 砂子4.75mm 稠度50~70mm | m3 | 0.438 | 384.935 | 168.71
237 | 80010490 | 现拌抹灰砂浆 | 1:2.5 M40(42.5) 砂子4.75mm 稠度50~70mm | m3 | 3.754 | 345.557 | 1297.35
238 | 80010500 | 现拌抹灰砂浆 | 1:3 M30(42.5) 砂子4.75mm 稠度50~70mm | m3 | 8.758 | 310.007 | 2714.94
239 | 80010680 | 预拌同配比砂浆 | C20(42.5) 砂子4.75mm | m3 | 0.169 | 310.33 | 52.36
240 | 80010700 | 预拌同配比砂浆 | C30(42.5) 砂子4.75mm | m3 | 0.532 | 338.51 | 179.95
241 | 80050040 | 混合砂浆 | 1:0.5:3 | m3 | 0.062 | 435.333 | 26.8
242 | 80050150 | 现拌混合砂浆 | M5(42.5) | m3 | 4.824 | 190.091 | 916.98
243 | 80050200 | 砌筑混合砂浆 | M2.5(32.5) | m3 | 0.879 | 277.794 | 244.08
244 | 80090010 | 保温板材专用粘结砂浆 |  | m3 | 0.053 | 3269.312 | 172.74
245 | 80110110 | 素水泥浆 |  | m3 | 0.011 | 577.752 | 6.59
246 | 80213205 | 现拌普通混凝土 | C20(42.5) 碎石10mm(细石) 塌落度30-50mm | m3 | 0.575 | 289.763 | 166.75
247 | 80213465 | 预拌非泵送细石混凝土 | C20(42.5) 碎石10mm(细石) 塌落度120-160mm | m3 | 0.408 | 377.88 | 154.34
248 | 80213575 | 预拌非泵送普通混凝土 | C20(42.5) 碎石31.5mm 塌落度120-160mm | m3 | 4.266 | 364.92 | 1556.84
249 | 80213575 | 预拌非泵送普通混凝土 | C20(42.5) 碎石31.5mm 塌落度120-160mm | m3 | 3.806 | 364.92 | 1388.99
250 | 80213580 | 预拌非泵送普通混凝土 | C25(42.5) 碎石31.5mm 塌落度120-160mm | m3 | 0.572 | 381.48 | 218.38
251 | 80213585 | 预拌非泵送普通混凝土 | C30(42.5) 碎石31.5mm 塌落度120-160mm | m3 | 6.345 | 395.15 | 2507.16
252 | 80213750 | 预拌泵送普通混凝土 | 泵送100m以下 C15(42.5) 碎石31.5mm 塌落度160-200mm | m3 | 10.726 | 374.9 | 4021.25
253 | 80213755 | 预拌泵送普通混凝土 | 泵送100m以下 C20(42.5) 碎石31.5mm 塌落度160-200mm | m3 | 2.216 | 391.42 | 867.36
254 | 80213765 | 预拌泵送普通混凝土 | 泵送100m以下 C30(42.5) 碎石31.5mm 塌落度160-200mm | m3 | 62.521 | 422.7 | 26427.64
255 | 80216150 | 预拌混凝土 | C20 | m3 | 0.029 | 260.68 | 7.67
256 | 80310020 | 灰土 | 3:7 | m3 | 1.399 | 156.476 | 218.91
三 |  | 设备
四 |  | 施工机具
1 | 98050110 | 万用表 | 手持式 | 台班 | 1.682 | 6.83 | 11.49
2 | 98050200 | 相位表 |  | 台班 | 0.789 | 10.33 | 8.15
3 | 98110100 | 高压绝缘电阻测试仪 |  | 台班 | 0.161 | 39.84 | 6.41
4 | 98110170 | 接地电阻测试仪 |  | 台班 | 4.206 | 9.72 | 40.88
人工、材料设备、机械汇总表
工程名称：“一闸三线”土建2标扫尾恢复项目（炎山泵站围墙和保安室修复） | [5 empty] | 第8页 共9页
序号 | 工料机编码 | 工料机名称 | 规格、型号等特殊要求 | 单位 | 数量 | 单价 | 合价
5 | 98350020 | 电缆测试仪 |  | 台班 | 0.841 | 17.08 | 14.36
6 | 98470740 | 振荡器 |  | 台班 | 0.789 | 18.2 | 14.36
7 | 99010030 | 履带式单斗挖掘机 | 液压 斗容量1.25m3 | 台班 | 0.336 | 1456.029 | 489.02
8 | 99010040 | 履带式单斗挖掘机 | 液压 斗容量1.6m3 | 台班 | 0.5 | 1789.881 | 894.94
9 | 99010130 | 轮胎式单斗挖掘机 | 液压 斗容量0.6m3 | 台班 | 0.78 | 761.719 | 594.07
10 | 99030810 | 钻孔机 |  | 台班 | 0.022 | 20.68 | 0.46
11 | 99050010 | 电动滚筒式混凝土搅拌机 | 出料容量400L | 台班 | 0.064 | 258.366 | 16.6
12 | 99050210 | 灰浆搅拌机 | 拌筒容量200L | 台班 | 3.021 | 166.768 | 503.73
13 | 99050740 | 平板式混凝土振捣器 |  | 台班 | 0.029 | 8.97 | 0.26
14 | 99050880 | 混凝土抹平机 | 功率 5.5kW | 台班 | 0.038 | 21.786 | 0.82
15 | 99070030 | 履带式推土机 | 功率75kW | 台班 | 0.142 | 895.427 | 127.45
16 | 99070520 | 载货汽车 | 装载质量5t | 台班 | 0.081 | 558.283 | 45.24
17 | 99070530 | 载货汽车 | 装载质量6t | 台班 | 1.65 | 578.233 | 954.07
18 | 99070670 | 自卸汽车 | 装载质量15t | 台班 | 0.818 | 978.537 | 800.84
19 | 99070770 | 平板拖车组 | 装载质量60t | 台班 | 0.5 | 1732.464 | 866.23
20 | 99070870 | 机动翻斗车 | 装载质量1t | 台班 | 0.016 | 292.369 | 4.75
21 | 99090310 | 汽车式起重机 | 提升质量8t | 台班 | 0.081 | 856.456 | 68.94
22 | 99091170 | 电动卷扬机 | 单筒慢速 牵引力50kN | 台班 | 0.002 | 172.533 | 0.32
23 | 99110020 | 手动液压叉车 |  | 台班 | 0.002 | 182.74 | 0.37
24 | 99130280 | 电动夯实机 | 夯击能力20～62N.m | 台班 | 9.035 | 27.16 | 245.38
25 | 99130290 | 电动夯实机 | 夯击能力250N.m | 台班 | 0.081 | 24.638 | 2
26 | 99130610 | 混凝土路面锯缝机 | 不含刀片 | 台班 | 2.514 | 22.675 | 57
27 | 99170010 | 钢筋调直机 | 直径40mm | 台班 | 0.438 | 28.86 | 12.65
28 | 99170020 | 钢筋切断机 | 直径40mm | 台班 | 0.774 | 38.824 | 30.04
29 | 99170040 | 钢筋弯曲机 | 直径40mm | 台班 | 1.861 | 23.829 | 44.34
30 | 99190460 | 钢材电动煨弯机 | 弯曲直径500mm以内 | 台班 | 0.1 | 47.63 | 4.76
31 | 99191390 | 滚刮机 |  | 台班 | 0.088 | 61.45 | 5.39
32 | 99210001 | 木工圆锯机 | 直径500mm | 台班 | 2.92 | 23.964 | 69.97
33 | 99210060 | 木工单面压刨床 | 刨削宽度 600mm | 台班 | 0.001 | 30.071 | 0.03
34 | 99230060 | 砂轮切割机 | Φ500 | 台班 | 0.024 | 6.02 | 0.14
35 | 99250001 | 交流弧焊机 | 容量21kVA | 台班 | 2.643 | 54.398 | 143.78
36 | 99250010 | 交流弧焊机 | 容量30kVA | 台班 | 0.002 | 89.46 | 0.14
37 | 99250110 | 直流弧焊机 | 容量 32kV·A | 台班 | 2.668 | 83.653 | 223.19
38 | 99250150 | 对焊机 | 容量75kVA | 台班 | 0.652 | 102.38 | 66.8
39 | 99250210 | 氩弧焊机 | 电流500A | 台班 | 0.536 | 87.452 | 46.85
40 | 99250355 | 点焊机 | 容量75kV·A | 台班 | 0.045 | 125.898 | 5.66
41 | 99250560 | 电焊机 |  | 台班 | 0.003 | 60.84 | 0.21
42 | 99250590 | 交流电焊机 | 容量21kVA | 台班 | 0.02 | 60.84 | 1.22
43 | 99440010 | 电动单级离心清水泵 | 出口直径Φ100 | 台班 | 0.005 | 31.424 | 0.16
44 | 99440460 | 试压泵 | 压力3MPa | 台班 | 0.003 | 16.431 | 0.06
人工、材料设备、机械汇总表
工程名称：“一闸三线”土建2标扫尾恢复项目（炎山泵站围墙和保安室修复） | [5 empty] | 第9页 共9页
序号 | 工料机编码 | 工料机名称 | 规格、型号等特殊要求 | 单位 | 数量 | 单价 | 合价
45 | 99450550 | 其他机械费 |  | 元 | 38.65 | 1 | 38.65
46 | 99450790 | 电焊条烘干箱 | 容积450×350×450 | 台班 | 0.267 | 15.83 | 4.22