## 工程量清单
一闸三线工程莒口工区门禁系统改造项目
序号 | 项目名称及特征描述 | 工作内容 | 单位 | 工程量
1 | 1、名称:配管 2、材质:热镀锌钢管 3、规格:RC25 4、配置形式:埋地敷设 5、包含管道埋地挖土方、垫层、回填砂、回填土、余方弃置 6、其他:满足招标文件技术规格说明书、图纸及相关规范要求 | 测位、锯管、套丝、煨弯、配管、接地、穿引线、补漆;挖土、抛土或装土运输，将土堆放于沟槽边1m以外，修整底边、边坡;拌和、铺设垫层，找平压（夯）实;取料摊铺，洒水，夯实;碎土，5m内就地取土，分层填土，运水、洒水，打夯，平整;运土、弃土，维护行驶道路。 | m | 50
2 | 1、名称:配管 2、材质:热镀锌钢管 3、规格:RC32 4、配置形式:埋地敷设 5、包含管道埋地挖土方、垫层、回填砂、回填土、余方弃置 6、其他:满足招标文件技术规格说明书、图纸及相关规范要求 | 测位、锯管、套丝、煨弯、配管、接地、穿引线、补漆;挖土、抛土或装土运输，将土堆放于沟槽边1m以外，修整底边、边坡;拌和、铺设垫层，找平压（夯）实;取料摊铺，洒水，夯实;碎土，5m内就地取土，分层填土，运水、洒水，打夯，平整;运土、弃土，维护行驶道路。 | m | 500
3 | 1、名称:配管 2、材质:刚性阻燃管 3、规格:PVC25 4、配置形式:明配（含支吊架供应及安装） 5、其他:满足招标文件技术规格说明书、图纸及相关规范要求 | 测位、划线、打眼、下胀管、连接管件、配管、上螺钉、穿引线;制作、平直、划线、下料、钻孔、组对、焊接、刷油(喷漆)、安装、补刷油;制作、平直、划线、下料、钻孔、组对、焊接、刷油(喷漆)、安装、补刷油。 | m | 1200
4 | 1、名称:配管 2、材质:刚性阻燃管 3、规格:PVC32 4、配置形式:明配（含支吊架供应及安装） 5、其他:满足招标文件技术规格说明书、图纸及相关规范要求 | 测位、划线、打眼、下胀管、连接管件、配管、上螺钉、穿引线;制作、平直、划线、下料、钻孔、组对、焊接、刷油(喷漆)、安装、补刷油;制作、平直、划线、下料、钻孔、组对、焊接、刷油(喷漆)、安装、补刷油。 | m | 100
5 | 1、名称:电力电缆 2、型号:YJV-3×2.5 3、材质:铜芯 4、电压等级:0.6/1kV 5、安装方式:沿桥架及穿管敷设 6、其他:满足招标文件技术规格说明书、图纸及相关规范要求 | 开盘、检查、架线盘、敷设、锯断、排列、整理、固定、配合试验、收盘、临时封头、挂牌、电缆敷设设施安装及拆除、绝缘电阻测试等。 | m | 1000
6 | 1、名称:电力电缆 2、型号:YJV-3×4 3、材质:铜芯 4、电压等级:0.6/1kV 5、安装方式:沿桥架及穿管敷设 6、其他:满足招标文件技术规格说明书、图纸及相关规范要求 | 开盘、检查、架线盘、敷设、锯断、排列、整理、固定、配合试验、收盘、临时封头、挂牌、电缆敷设设施安装及拆除、绝缘电阻测试等。 | m | 100
7 | 1、名称:室内6芯光缆 2、敷设方式:综合线槽、管道、埋地等各种敷设方式 3、包含光纤测试、光纤熔接（含尾纤） 4、其他:满足招标文件技术规格说明书、图纸及相关规范要求 | 检查光缆、清理管道、制作穿线端头(钩)、穿放引线、穿放光缆、出口衬垫、封堵出口等;测试、记录、完成测试报告;端面处理、纤芯连接、测试、包封护套、盘绕、固定光纤等;测试衰耗、固定光纤连接器。 | m | 1000
8 | 1、名称:六类4对非屏蔽双绞线 CAT6 UTP 2、敷设方式:综合线槽、管道、埋地等各种敷设方式 3、包含双绞线缆链路测试 4、其他:满足招标文件技术规格说明书、图纸及相关规范要求 | 检查、抽测电缆、清理管道/线槽/桥架、布放、绑扎电缆、封堵出口等;测试、记录、完成测试报告。 | m | 915
9 | 1、名称:光纤跳线 3m 2、其他:满足招标文件技术规格说明书、图纸及相关规范要求 | 量裁线缆、线缆与跳线连接器的安装卡接、检查测试等;编扎固定线缆、卡线、核对线序、安装固定接线模块(跳线盘)等。 | 条 | 8
10 | 1、名称:塑料接线盒 2、其他:满足招标文件技术规格说明书、图纸及相关规范要求 | 测定，固定，修孔。 | 个 | 8
智慧门禁系统
11 | 1、名称:智慧门禁一体机 2、其他:满足招标文件技术规格说明书、图纸及相关规范要求 | 开箱清点、搬运、检查基础、划线、定位、安装、接线、调整、性能实验。 | 套 | 35
12 | 1、名称:室外保护罩 2、其他:满足招标文件技术规格说明书、图纸及相关规范要求 | 开箱清点、搬运、检查基础、划线、定位、安装、接线、调整、性能实验。 | 个 | 8
13 | 1、名称:双门电磁锁 2、其他:满足招标文件技术规格说明书、图纸及相关规范要求 | 开箱检查、设备组装、接线、本体安装测试。 | 个 | 25
14 | 1、名称:单门电磁锁 2、其他:满足招标文件技术规格说明书、图纸及相关规范要求 | 开箱检查、设备组装、接线、本体安装测试。 | 个 | 10
15 | 1、名称:双门锁支架 2、其他:满足招标文件技术规格说明书、图纸及相关规范要求 | 开箱检查、设备组装、本体安装测试。 | 套 | 25
16 | 1、名称:单门锁支架 2、其他:满足招标文件技术规格说明书、图纸及相关规范要求 | 开箱检查、设备组装、本体安装测试。 | 套 | 10
17 | 1、名称:前端电源箱(含蓄电池) 2、其他:满足招标文件技术规格说明书、图纸及相关规范要求 | 测定、打孔、固定、接线、开关及机构调整、接地、单体调试。 | 台 | 35
18 | 1、名称:出门按钮（非接触式） 2、其他:满足招标文件技术规格说明书、图纸及相关规范要求 | 开箱检查、设备组装、接线, 本体安装。 | 块 | 35
19 | 1、名称:10U壁挂机柜 2、规格:内含配电系统、电源防雷器 3、安装方式:壁挂式 4、其他:满足招标文件技术规格说明书、图纸及相关规范要求 | 开箱检查、划线、定位、设备组装、接线、接地、本体安装等。 | 台 | 2
20 | 1、名称:20U壁挂机柜 2、规格:内含配电系统、电源防雷器 3、安装方式:壁挂式 4、其他:满足招标文件技术规格说明书、图纸及相关规范要求 | 开箱检查、划线、定位、设备组装、接线、接地、本体安装等。 | 台 | 5
21 | 1、名称:不间断电源 2、规格:1KVA,1小时在线,采用铅酸免维护蓄电池 ,蓄电池总容量≥72AH 3、其他:满足招标文件技术规格说明书、图纸及相关规范要求 | 设备开箱、检查、划线、定位、固定、安装设备、接线、接地、电源检测、接口正确性测试、本体测试调试等。 | 台 | 4
22 | 1、名称:不间断电源 2、规格:3KVA,1小时在线,采用铅酸免维护蓄电池 ,蓄电池总容量≥192AH 3、其他:满足招标文件技术规格说明书、图纸及相关规范要求 | 设备开箱、检查、划线、定位、固定、安装设备、接线、接地、电源检测、接口正确性测试、本体测试调试等。 | 台 | 2
23 | 1、名称:交换机 2、规格:12个RJ45口、千兆网络、工业级 3、其他:满足招标文件技术规格说明书、图纸及相关规范要求 | 开箱检查、接线、接地、本体安装调试等。 | 台 | 1
24 | 1、名称:交换机 2、规格:1对单模光口、4个RJ45口、千兆网络、工业级 3、其他:满足招标文件技术规格说明书、图纸及相关规范要求 | 开箱检查、接线、接地、本体安装调试等。 | 台 | 1
25 | 1、名称:交换机 2、规格:8个RJ45口、千兆网络、工业级 3、其他:满足招标文件技术规格说明书、图纸及相关规范要求 | 开箱检查、接线、接地、本体安装调试等。 | 台 | 1
26 | 1、名称:交换机 2、规格:1对单模光口、8个RJ45口、千兆网络、工业级 3、其他:满足招标文件技术规格说明书、图纸及相关规范要求 | 开箱检查、接线、接地、本体安装调试等。 | 台 | 2
27 | 1、名称:交换机 2、规格:1对单模光口、12个RJ45口、千兆网络、工业级 3、其他:满足招标文件技术规格说明书、图纸及相关规范要求 | 开箱检查、接线、接地、本体安装调试等。 | 台 | 3
28 | 1、名称:光电转换器 2、规格:1对单模光口,1RJ45口 3、其他:满足招标文件技术规格说明书、图纸及相关规范要求 | 开箱检查、接线、接地、本体安装调试等。 | 台 | 6
29 | 1、名称:信息采集主机（人员信息采集,门禁卡发放） 2、其他:满足招标文件技术规格说明书、图纸及相关规范要求 | 开箱检查、定位、安装、接线、电气调试、指标测试。 | 台 | 1
30 | 1、名称:IC卡 2、其他:满足招标文件技术规格说明书、图纸及相关规范要求 | 开箱检查、参数设置、单体测试。 | 张 | 100
31 | 1、名称:门禁系统调试 2、其他:满足招标文件技术规格说明书、图纸及相关规范要求 | 系统调试、参数(指标)设置、完成自检测试报告。 | 系统 | 1
视频监控
32 | 1、名称:室内网络枪机 2、配套:400万像素,黑光夜视,含电源 3、其他:满足招标文件技术规格说明书、图纸及相关规范要求 | 开箱检查、设备组装、检查基础、安装设备、接线、本体调试。 | 套 | 7
33 | 1、名称:硬盘 2、规格:10TB,7200转企业级监控专业硬盘 3、其他:满足招标文件技术规格说明书、图纸及相关规范要求 | 开箱检查、设备组装、接线、接地、本体安装调试等。 | 块 | 10
34 | 1、名称:调度中心门厅监控计算机 2、规格:含一台主机,两个液晶显示器 3、其他:满足招标文件技术规格说明书、图纸及相关规范要求 | 开箱检查、接线、接地、本体安装调试等。 | 项 | 1
35 | 1、名称:监控系统调试 2、其他:满足招标文件技术规格说明书、图纸及相关规范要求 | 系统调试、参数(指标)设置、完成自检测试报告。 | 系统 | 1
LED显示系统
36 | 1、名称:户外LED屏 2、规格:P10,单红色,户外防水高亮型,5.3米×0.5米(W×H) 3、其他:满足招标文件技术规格说明书、图纸及相关规范要求 | 开箱检查、定位划线、设备组装、接线、本体安装调试等。 | 面 | 1
37 | 1、名称:LED屏控制器 2、其他:满足招标文件技术规格说明书、图纸及相关规范要求 | 设备开箱检验、固定安装、连接、软件功能检测、单体测试。 | 台 | 1
38 | 1、名称:LED户外支架 2、其他:满足招标文件技术规格说明书、图纸及相关规范要求 | 开箱检查、定位划线、设备组装、接地、本体安装等。 | 项 | 1
39 | 1、名称:LED控制软件 2、其他:满足招标文件技术规格说明书、图纸及相关规范要求 | 装调技术准备、接口正确性检查确认、系统联调。 | 套 | 1
道闸系统
40 | 1、名称:抓拍一体机 2、规格:集成摄像机、LED显示屏、补光灯及镜头等,IP55 3、其他:满足招标文件技术规格说明书、图纸及相关规范要求 | 开箱检查、定位、安装、接线、电气调试、指标测试。 | 台 | 4
41 | 1、名称:广告叶道闸 2、规格:抬落杆速度可调,带防砸及遇阻反弹功能,IP55 3、其他:满足招标文件技术规格说明书、图纸及相关规范要求 | 开箱检查、定位、安装、接线、电气调试、指标测试。 | 套 | 4
42 | 1、名称:防砸雷达 2、规格:含雷达支架,IP55 3、其他:满足招标文件技术规格说明书、图纸及相关规范要求 | 开箱检查、定位、安装、接线、电气调试、指标测试。 | 套 | 8
43 | 1、名称:地感线圈 2、规格:0.75mm2,绞合导体,镀锡铜,PVC绝缘 3、其他:满足招标文件技术规格说明书、图纸及相关规范要求 | 开箱检查、器材搬运、定位切槽、下线灌封、安装调试、保护、清场。 | 套 | 8
44 | 1、名称:车检器 2、规格:独立式,支持接入的最大线圈数2,继电器输出 3、其他:满足招标文件技术规格说明书、图纸及相关规范要求 | 开箱检查、器材搬运、定位切槽、下线灌封、安装调试、保护、清场。 | 套 | 4
45 | 1、名称:控制终端 2、规格:满足招标文件技术规格说明书、图纸及相关规范要求 | 设备开箱检验、固定安装、连接、软件功能检测、单体测试。 | 套 | 2
46 | 1、名称:遥控器 2、规格:遥控距离≤30米 3、其他:满足招标文件技术规格说明书、图纸及相关规范要求 | 设备开箱检验、固定安装、连接、软件功能检测、单体测试。 | 只 | 4
47 | 1、名称:停车场管理系统调试 2、其他:满足招标文件技术规格说明书、图纸及相关规范要求 | 系统调试、参数(指标)设置、完成自检测试报告。 | 系统 | 1
调度中心综合安防管理平台
48 | 1、名称:调度中心综合安防管理平台软件升级完善 2、类别:新增现状综合安防管理平台门禁管理板块功能并调试 3、其他:满足招标文件技术规格说明书、图纸及相关规范要求 | 含检查、软件安装、调试、完成测试记录报告等。 | 项 | 2
49 | 1、名称:调度中心综合安防管理平台软件升级完善 2、类别:新增现状综合安防管理平台道闸管理板块功能并调试 3、其他:满足招标文件技术规格说明书、图纸及相关规范要求 | 含检查、软件安装、调试、完成测试记录报告等。 | 项 | 1
50 | 1、名称:调度中心综合安防管理平台软件升级完善 2、类别:新增视频监控接入现状综合安防管理平台 3、其他:满足招标文件技术规格说明书、图纸及相关规范要求 | 含检查、软件安装、调试、完成测试记录报告等。 | 项 | 1
51 | 1、名称:调度中心综合安防管理平台软件升级完善 2、类别:调度中心门厅监控计算机新增视频监控客户端软件 3、其他:满足招标文件技术规格说明书、图纸及相关规范要求 | 含检查、软件安装、调试、完成测试记录报告等。 | 项 | 1
52 | 1、名称:进水前池现状不锈钢栏杆改造 2、规格:加高至围墙高度,8平方米 3、其他:满足设计图纸及技术要求、招标文件及相关规范要求。 | 放样、下料、安装栏杆等。 | 项 | 1
53 | 1、名称:进水前池新设户外门 2、规格:304不锈钢门(单开门,1米*2.3米) 3、其他:满足设计图纸及技术要求、招标文件及相关规范要求。 | 开箱，解捆，定位，划线，吊正，找平，安装，框周边塞缝等。 | 项 | 1
合计：
备注：以上综合单价包含了工作内容所需含人工费、材料费、施工机具使用费、企业管理费、利润、规费、税金等费用。