## Sheet1
采购清单
序号 | 名称 | 型号 | 数量 | 单位 | 单价/元 | 总价/元 | 备注
1 | 正压式空气呼吸器 | 碳纤维呼吸器全套带箱子6.8L（3C消防认证款） | 2 | 套
2 | 应急三脚架 | 1200磅带绞盘救援三脚架 | 2 | 套
3 | 太阳能施工警示爆闪灯 | 支架款 47长一体 爆闪灯+支架 | 4 | 套
4 | 缓降器 | 150公斤-5米 | 4 | 个
5 | 反光条 | 一卷45米 | 10 | 卷
6 | 气体检测仪 | 泵吸式四合一气体检测仪 | 2 | 个
7 | 酒精检测仪 | 北斗6号语音款 | 4 | 个
8 | 移动式脚手架 | 国标2.6厚（长180宽95高170cm）含两片架子、两队拉杆、一个踏板、4个销钉、4个开口销 | 5 | 套
9 | 脚手架护栏 | 安全护栏（长1.8*宽0.95*高1m) | 3 | 个
10 | 脚手架支撑架 | 脚手架支撑架 | 3 | 个
11 | 脚手架滑轮 | 六寸白尼龙轮子 | 10 | 个
12 | 线槽减速带 | 长100宽30高4.8cm | 10 | 个
13 | 黄绿绝缘胶带 | PVC（10只装）0.15mm*17mm*20m | 5 | 套
14 | 井盖防坠网 | 尼龙材质网80井盖专用网绳粗8mm网孔8cm+6个不锈钢膨胀挂钩 | 100 | 套
15 | 井盖喷字警示标识 | 60*60cm镀锌铁板（先通风再检测后作业） | 5 | 块
16 | 数字喷漆模板 | 镀锌铁板 0-9数字 字30cm | 2 | 块
17 | 黄色喷字漆 | 耐磨抗压喷雾型 700g黄色标记漆 | 80 | 瓶
18 | 配电房绝缘橡胶板 | 黑色25kv厚8mm 1m*10m*8mm | 10 | 卷
19 |  | 黑色厚3mm 1m*10m*3mm | 10 | 卷
20 | LED路灯头 | 超亮白光120W、220V | 20 | 盏
21 | 耐磨警示胶带 | 黄色（宽8cm*长33m） | 100 | 卷
22 |  | 黄色（宽5cm*长33m） | 50 | 卷
23 |  | 红色（宽4.8cm*长33m） | 50 | 卷
24 | 胶带划线机 | 地膜速贴器+三节接杆 | 2 | 个
25 | 一次性安全帽内衬 | 白色100只 | 15 | 套
26 | 双层隔离伸缩带 | 双层 银色5米标准款（沙盘底座）红色拉带 | 24 | 个
27 | 道路护栏 | 1.2*2m黑黄镀锌钢（8斤） | 20 | 个
28 | 冲击钻 | GBH 2-24 DRE集尘罩+钻头套装 | 1 | 个
29 |  | GBH 18V-22X 双电集尘罩+四坑钻头六只装 | 1 | 个
30 | 相序继电器 | 相序继电器（RM22TR33） | 1 | 个
31 | 打包机套装 | 镀铬加强版（收紧器+打包钳） | 2 | 套
32 | PET打包带 | 10公斤PET打包带+扣2斤 | 5 | 套
33 | 雨伞收纳架 | 哑黑五层六孔 长95宽30高80cm | 1 | 个
34 | 对讲机 | GP-1000中继版 | 8 | 台
35 | 餐桌垫 | PVC透明5.0圆角不割手（抗黄变母婴级防渗）159*79cm | 6 | 张
36 |  | PVC透明5.0圆角不割手（抗黄变母婴级防渗）119*69cm | 2 | 张
37 |  | PVC透明5.0厚2.5mm圆角不割手（抗黄变母婴级防渗）圆形直径179cm | 2 | 张
38 | 热镀锌管格栅板 | 尺寸：880*880*高50mm。热镀锌管DN32mm、管厚度2mm、孔间距40mm | 1 | 块
39 | 对开门不锈钢304 | 尺寸：宽3.9*高2.5m、内置小门宽度0.8*高2m。边框是40×60厚度1.5mm、里面的横管是40×40厚度1.3mm、小竖管30×30厚0.9mm | 9.75 | ㎡ |  |  | 含安装
40 | 不锈钢平贴型防盗窗 | 尺寸：宽0.9*高1.6m，边框是40×60厚度1.5mm、里面的横管是40×40厚度1.3mm、小竖管30×30厚0.9mm | 1.44 | ㎡ |  |  | 含安装
41 | 不锈钢护栏 | 两根竖管孔中距150mm，立柱、横管直径51mm，竖管直径32mm，底下横杆离地120mm，高度1200mm | 20.7 | 米 |  |  | 分4处安装，含安装，需现场测量定制
42 |  | 两根竖管孔中距150mm，立柱、横管直径51mm，竖管直径32mm，底下横杆离地120mm，高度1201mm | 8.8 | 米 |  |  | 旧不绣钢栏杆改装安装
43 | 不锈钢安全门栏 | 宽1米，高1.2米 | 6 | 扇 |  |  | 含安装，需现场测量定制
44 | 不锈钢护栏 | 两根竖管孔中距150mm，立柱、横管直径51mm，竖管直径32mm，底下横杆离地120mm，高度1200mm | 19 | 米 |  |  | 可插拔式，固定法兰座,高度1.1米。含安装，需现场测量定制
45 | 不锈钢爬梯 | 支架不锈钢管DN40、4.5厚，踏板不锈钢管DN32、4.5厚、宽55cm，跨步间距35cm | 9.5 | 米 |  |  | 含安装，需现场测量定制，爬梯最上方制作一个扶手便于上下。
46 | 爬梯 | 镀锌管DN32、厚4.5、宽55cm，跨步间距35cm | 3.6 | 米 |  |  | 含安装，需现场测量定制
47 | 爬梯防护笼 | 30*3mm防护圈和扁铁竖筋，圈间距30cm，五根竖筋均分。 直径60cm | 4 | 米 |  |  | 分2处安装，含安装，需现场测量定制
48 | 爬梯防护笼 | 30*3mm防护圈和扁铁竖筋，圈间距30cm，五根竖筋均分。 直径95cm | 4.6 | 米 |  |  | 分2处安装，含安装，需现场测量定制
49 | 爬梯防护笼 | 30*3mm防护圈和扁铁竖筋，圈间距30cm，五根竖筋均分。 直径108cm | 6.2 | 米 |  |  | 分2处安装，含安装，需现场测量定制
总计 |  | 0